## 封-3 投标总价封面
| 赤壁市木田畈安置点二期（木田小区）10kV公变供配电工程 |  |  | 工程
投 标 总 价
投 标 人：
(单位盖章)
年 月 日
封-3

## 扉-3 投标总价扉页
投 标 总 价
招 标 人：
工 程 名 称： | 赤壁市木田畈安置点二期（木田小区）10kV公变供配电工程
投标总价（小写）： | 2,756,996.39元
（大写）： | 贰佰柒拾伍万陆仟玖佰玖拾陆元叁角玖分
投 标 人：
(单位盖章)
法定代表人 或其授权人：
(签字或盖章)
编 制 人：
(造价人员签字盖专用章)
编 制 时 间： | 年 月 日
扉—3

## 表-04 单位工程投标报价汇总表
单位工程投标报价汇总表
工程名称：赤壁市木田畈安置点二期（木田小区）10kV公变供配电工程 |  |  | 标段： | 第 1 页 共 1 页
序号 | 汇总内容 | 金额:(元) |  |  | 其中：暂估价(元)
一 | 分部分项工程费 | 2479672.76
1.1 | 其中：人工费 | 139532.55
1.2 | 其中：施工机具使用费 | 22324.73
1.3 | 10kV部分 | 851277.98
1.4 | 0.4kV部分 | 1628394.78
二 | 措施项目合计 | 17104.26
2.1 | 单价措施
2.1.1 | 其中：人工费
2.1.2 | 其中：施工机具使用费
2.2 | 总价措施 | 17104.26
2.2.1 | 安全文明施工费 | 15991.12
2.2.2 | 其他总价措施费 | 1113.14
三 | 其他项目费 |  |  |  | －
3.1 | 其中：人工费 |  |  |  | －
3.2 | 其中：施工机具使用费 |  |  |  | －
四 | 规费 | 22082.07 |  |  | －
五 | 人工费调整 | 10495.4
六 | 增值税 | 227641.9 |  |  | －
七 | 甲供费用（单列不计入造价)
八 | 含税工程造价 | 2756996.39
投标报价合计: |  | 2,756,996.39
注：本表适用于单位工程招标控制价或投标报价的汇总，如无单位工程划分，单项工程也使用本表汇总
表—04

## 表-08 分部分项工程和单价措施项目清单与计价表
分部分项工程和单价措施项目清单与计价表
工程名称：赤壁市木田畈安置点二期（木田小区）10kV公变供配电工程 |  |  |  |  | 标段： |  |  | 第 1 页 共 4 页
序号 | 项目编码 | 项目名称 | 项目特征描述 | 计量单位 |  | 工程量 | 金额（元）
[7 empty] | 综合单价 |  | 合价 | 其中
暂估价
10kV部分
1 | 171415012001 | 环网柜安装 | 1、名称：户外环网柜 2、型号：二进二出一计量 3、安装方式：落地式安装 4、含设备调试 | 座 |  | 1 | 154320.64 |  | 154320.64
2 | 171415012002 | 环网柜基础 | 1、名称：环网柜基础 2、详见设计图纸 | 座 |  | 1 | 17688.37 |  | 17688.37
3 | 030402017001 | 高压成套配电柜 | 1、名称：高压进线柜 2、型号：KYN28-12 630A 3、安装方式：落地式安装 4、含设备调试 | 台 |  | 1 | 44534.96 |  | 44534.96
4 | 030402017002 | 高压成套配电柜 | 1、名称：高压PT柜 2、型号：KYN28-12 630A 3、安装方式：落地式安装 4、含设备调试 | 台 |  | 1 | 34585.55 |  | 34585.55
5 | 030402017003 | 高压成套配电柜 | 1、名称：高压出线柜 2、型号：KYN28-12 630A 3、安装方式：落地式安装 4、含设备调试 | 台 |  | 2 | 39290.18 |  | 78580.36
6 | 030401002001 | 干式变压器 | 1、名称：干式变压器 2、型号：SCB10-800kVA 带外壳 3、安装方式：室内落地式安装 4、含变压器调试 | 台 |  | 2 | 120905.09 |  | 241810.18
7 | 030408001001 | 电力电缆 | 1、名称：高压电力电缆 2、型号：ZR-YJV22-3x120mm2 3、敷设方式：穿管敷设 | m |  | 184 | 387.6 |  | 71318.4
8 | 030408006001 | 电力电缆头 | 1、名称：电力电缆头 2、型号：户外型 -3x120mm2 | 个 |  | 1 | 1965.24 |  | 1965.24
9 | 030408006002 | 电力电缆头 | 1、名称：电力电缆头 2、型号：户内型 -3x120mm2 | 个 |  | 3 | 1403.45 |  | 4210.35
10 | 030408001002 | 电力电缆 | 1、名称：电力电缆 2、型号：YJV22-3x50mm2 | m |  | 30 | 168.92 |  | 5067.6
11 | 030408006003 | 电力电缆头 | 1、名称：电力电缆头 2、型号：户内型 -3x50mm2 | 个 |  | 4 | 1266.13 |  | 5064.52
12 | 040501012001 | 顶管 | 1、名称：机械顶管 2、型号：φ150PE管 | m |  | 60 | 217.21 |  | 13032.6
本页小计 | [8 empty] | 672178.77
注：为计取规费等的使用，可在表中增设其中：“定额人工费”。
表—08
分部分项工程和单价措施项目清单与计价表
工程名称：赤壁市木田畈安置点二期（木田小区）10kV公变供配电工程 |  |  |  |  | 标段： |  |  | 第 2 页 共 4 页
序号 | 项目编码 | 项目名称 | 项目特征描述 | 计量单位 |  | 工程量 | 金额（元）
[7 empty] | 综合单价 |  | 合价 | 其中
暂估价
13 | 030408003001 | 电缆保护管 | 1、名称：电缆保护管 2、型号：φ150MPP管 | m |  | 260 | 66.83 |  | 17375.8
14 | 030410004001 | 杆上设备 | 1、名称：一体化智能断路器开关 2、安装方式：柱上安装 | 组 |  | 1 | 33320.39 |  | 33320.39
15 | 030410004002 | 杆上设备 | 1、名称：隔开开关 2、安装方式：柱上安装 | 组 |  | 1 | 2674.45 |  | 2674.45
16 | 030410004003 | 杆上设备 | 1、名称：避雷器10kV 2、安装方式：柱上安装 | 组 |  | 1 | 967.1 |  | 967.1
17 | 030410002001 | 一体化开关台架 | 1、名称：一体化开关台架 2、详见设计 | 组 |  | 1 | 3797.43 |  | 3797.43
18 | 010401011001 | 电缆井 | 1、名称：电缆工作井 2、详见设计 | 座 |  | 7 | 13948.93 |  | 97642.51
19 | 030414011001 | 配电房接地 | 1、名称：配电房接地 2、详见设计 | 组 |  | 1 | 8856.66 |  | 8856.66
20 | 080802013001 | 标示桩 | 1、名称：电缆标示桩 2、型号：砼制 | 个 |  | 10 | 25 |  | 250
21 | 050307008001 | 环网柜围栏 | 1、名称：环网柜围栏 2、材质：镀锌钢管 3、详见设计 | 套 |  | 1 | 14214.87 |  | 14214.87
|  | 分部小计 | [6 empty] | 851277.98
0.4kV部分
22 | 030404004001 | 低压开关柜(屏） | 1、名称：低压进线柜 2、型号：GGD 3、安装方式：落地式安装 4、含设备调试 | 台 |  | 2 | 39001.93 |  | 78003.86
23 | 030404004002 | 低压开关柜(屏） | 1、名称：低压补偿柜 2、型号：GGJ 240kvar 3、安装方式：落地式安装 4、含设备调试 | 台 |  | 2 | 23178.92 |  | 46357.84
24 | 030404004003 | 低压开关柜(屏） | 1、名称：低压出线柜 2、型号：GGD 3、安装方式：落地式安装 4、含设备调试 | 台 |  | 2 | 24057.2 |  | 48114.4
25 | 030404004004 | 低压开关柜(屏） | 1、名称：低压母联柜 2、型号：GGD 3、安装方式：落地式安装 4、含设备调试 | 台 |  | 1 | 38515.19 |  | 38515.19
本页小计 | [8 empty] | 390090.5
注：为计取规费等的使用，可在表中增设其中：“定额人工费”。
表—08
分部分项工程和单价措施项目清单与计价表
工程名称：赤壁市木田畈安置点二期（木田小区）10kV公变供配电工程 |  |  |  |  | 标段： |  |  | 第 3 页 共 4 页
序号 | 项目编码 | 项目名称 | 项目特征描述 | 计量单位 |  | 工程量 | 金额（元）
[7 empty] | 综合单价 |  | 合价 | 其中
暂估价
26 | 030403007001 | 始端箱 | 1、名称：始端箱 2、型号：400A | 台 |  | 7 | 3860.44 |  | 27023.08
27 | 030404017001 | 电缆对接箱 | 1、名称：电缆对接箱 2、型号：防火隔热型 3、详见设计 | 台 |  | 2 | 3498.53 |  | 6997.06
28 | 030404032001 | 分线端子箱 | 1、名称：分线端子箱 2、型号：FXD3 | 台 |  | 33 | 1124.45 |  | 37106.85
29 | 030404032002 | 分线端子箱 | 1、名称：分线端子箱 2、型号：FXD1 | 台 |  | 12 | 1535.77 |  | 18429.24
30 | 030403006001 | 低压封闭式插接母线槽 | 1、名称：封闭式密集母线 2、型号：630A 3、电井内安装 | m |  | 429 | 1017.7 |  | 436593.3
31 | 030403006002 | 低压封闭式插接母线槽 | 1、名称：封闭式密集母线 2、型号：1600A 3、配电房联络 | m |  | 6 | 2371.35 |  | 14228.1
32 | 030404032003 | 插接箱X250/160A | 1、名称：插接箱 2、型号：X250/160A | 台 |  | 23 | 3166.21 |  | 72822.83
33 | 030404032004 | 插接箱X250/125A | 1、名称：插接箱 2、型号：X250/125A | 台 |  | 10 | 2937.88 |  | 29378.8
34 | 030408001003 | 电力电缆 | 1、名称：低压电缆电缆 2、型号：WDZC-YJY-4x240mm2 3、安装方式：桥架内安装 | m |  | 384 | 771.78 |  | 296363.52
35 | 030408001004 | 电力电缆 | 1、名称：低压电缆电缆 2、型号：WDZC-YJY-4x185mm2 3、安装方式：桥架内安装 | m |  | 207 | 576.83 |  | 119403.81
36 | 030408001005 | 电力电缆 | 1、名称：低压电缆电缆 2、型号：WDZC-YJY-4x150mm2 3、安装方式：桥架内安装 | m |  | 132 | 493.78 |  | 65178.96
37 | 030408001006 | 电力电缆 | 1、名称：低压电缆电缆 2、型号：WDZC-YJY-4x50mm2 3、安装方式：桥架内安装 | m |  | 115 | 161.78 |  | 18604.7
38 | 030408001007 | 电力电缆 | 1、名称：低压电缆电缆 2、型号：WDZC-YJY-4x35mm2 3、安装方式：桥架内安装 | m |  | 50 | 120.31 |  | 6015.5
39 | 030408001008 | 电力电缆 | 1、名称：预分支电缆 2、型号：YFD-WDZ-YJV-1x95 | m |  | 300 | 136.53 |  | 40959
本页小计 | [8 empty] | 1189104.75
注：为计取规费等的使用，可在表中增设其中：“定额人工费”。
表—08
分部分项工程和单价措施项目清单与计价表
工程名称：赤壁市木田畈安置点二期（木田小区）10kV公变供配电工程 |  |  |  |  | 标段： |  |  | 第 4 页 共 4 页
序号 | 项目编码 | 项目名称 | 项目特征描述 | 计量单位 |  | 工程量 | 金额（元）
[7 empty] | 综合单价 |  | 合价 | 其中
暂估价
40 | 030408001009 | 电力电缆 | 1、名称：预分支电缆 2、型号：YFD-WDZ-YJV-1x25 | m |  | 120 | 48.19 |  | 5782.8
41 | 030411003001 | 桥架 | 1、名称：钢制电缆桥架 2、型号：500x150 3、安装方式：梁下300mm安装 | m |  | 64 | 243.53 |  | 15585.92
42 | 030411003002 | 桥架 | 1、名称：钢制电缆桥架 2、型号：300x150 3、安装方式：梁下300mm安装 | m |  | 142 | 167.7 |  | 23813.4
43 | 030411003003 | 桥架 | 1、名称：钢制电缆桥架 2、型号：200x100 3、安装方式：梁下300mm安装 | m |  | 50 | 123.16 |  | 6158
44 | 030411003004 | 桥架 | 1、名称：T型电缆桥架 2、型号：200x100 3、安装方式：电井内安装 | m |  | 110 | 123.16 |  | 13547.6
45 | 030411004001 | 配线 | 1、名称：配线 2、型号：BV-1x10 | m |  | 4760 | 3.51 |  | 16707.6
46 | 171402018001 | 电度表 | 1、名称：电度表 2、型号：单相 3、以供电部门提供的为准 | 块 |  | 264 | 266.68 |  | 70403.52
47 | 171402018002 | 电度表 | 1、名称：电度表 2、型号：三相 3、以供电部门提供的为准 | 块 |  | 32 | 455.85 |  | 14587.2
48 | 030411002001 | 线槽 | 1、名称：线槽 2、型号：PVC线槽 50x50 | m |  | 650 | 20.85 |  | 13552.5
49 | 030409002001 | 接地母线 | 1、名称：接地母线 2、型号：镀锌扁钢 50x5 3、电井安装 | m |  | 410 | 27.22 |  | 11160.2
50 | 080802013002 | 标识牌 | 1、名称：标识牌 2、按当地供电局要求配置 | 套 |  | 1 | 5000 |  | 5000
51 | 01B003 | 负控装置 | 1、名称：负控装置 2、按当地供电局要求配置 | 套 |  | 2 | 16000 |  | 32000
|  | 分部小计 | [6 empty] | 1628394.78
措施项目
分部小计
本页小计 | [8 empty] | 228298.74
合 计 | [8 empty] | 2479672.76
注：为计取规费等的使用，可在表中增设其中：“定额人工费”。
表—08

## 表-09 综合单价分析表
综合单价分析表
工程名称：赤壁市木田畈安置点二期（木田小区）10kV公变供配电工程 | [5 empty] | 标段： |  |  |  | 第 1 页 共 53 页
项目编码 |  | 171415012001 |  | 项目名称 |  |  | 环网柜安装 |  | 计量单位 |  | 座 | 工程量 | 1
清单综合单价组成明细
定额编号 | 定额项目名称 | 定额 单位 | 数量 | 单价 |  |  |  |  | 合价
|  |  |  | 人工费 | 材料费 |  | 机械费 | 管理费 和利润 | 人工费 |  | 材料费 | 机械费 | 管理费 和利润
C4-2-57 | 开闭所成套配电装置安装 开关间隔单元(个)5 | 座 | 1 | 316.65 | 459.26 |  | 342.47 | 225.22 | 316.65 |  | 459.26 | 342.47 | 225.22
C4-17-150 | 10kV及以下开闭所成套装置系统调试 断路器操作 开关间隔单元(个)≤5 | 座 | 1 | 2123.84 | 18.02 |  | 1347.14 | 1186.04 | 2123.84 |  | 18.02 | 1347.14 | 1186.04
人工单价 |  | 小计 | [6 empty] | 2440.49 |  | 477.28 | 1689.61 | 1411.26
高级技工227元/工日;技工152元/工日;普工99元/工日 |  | 未计价材料费 | [6 empty] | 148302
清单项目综合单价 | [8 empty] | 154320.64
材 料 费 明 细 | 主要材料名称、规格、型号 | [5 empty] | 单位 | 数量 | 单价（元） |  | 合价（元） | 暂估单价 （元） | 暂估合价 （元）
| 环网柜 5单元 | [5 empty] | 座 | 1 | 148302 |  | 148302
| 其他材料费 | [7 empty] | - |  | 477.26 | - | 0
| 材料费小计 | [7 empty] | - |  | 148779.26 | - | 0
表-09
综合单价分析表
工程名称：赤壁市木田畈安置点二期（木田小区）10kV公变供配电工程 | [5 empty] | 标段： |  |  |  | 第 2 页 共 53 页
项目编码 |  | 171415012002 |  | 项目名称 |  |  | 环网柜基础 |  | 计量单位 |  | 座 | 工程量 | 1
清单综合单价组成明细
定额编号 | 定额项目名称 | 定额 单位 | 数量 | 单价 |  |  |  |  | 合价
|  |  |  | 人工费 | 材料费 |  | 机械费 | 管理费 和利润 | 人工费 |  | 材料费 | 机械费 | 管理费 和利润
借D3-2-2 换 | 现浇混凝土构件 垫层 混凝土 换为【预拌混凝土 C15】 | 10m3 | 0.22 | 517.44 | 4535.15 |  | 0 | 232.49 | 113.84 |  | 997.73 | 0 | 51.15
借D5-5-384 | 砖砌 矩形 | 10m3 | 1.45 | 1669.8 | 3167.63 |  | 73.87 | 783.43 | 2421.21 |  | 4593.06 | 107.11 | 1135.97
借D3-2-25 | 现浇混凝土构件 横梁 混凝土 | 10m3 | 0.28 | 599.56 | 4748.07 |  | 0 | 269.38 | 167.88 |  | 1329.46 | 0 | 75.43
借D5-5-388 | 非定型井 砖墙 抹灰 井内侧 | 100m2 | 0.2 | 2059.06 | 1128.99 |  | 69.96 | 956.57 | 411.81 |  | 225.8 | 13.99 | 191.31
借D9-1-28 | 混凝土灌注桩钢筋笼 圆钢 HPB300 | t | 0.22 | 646.1 | 3311.08 |  | 120.27 | 344.33 | 142.14 |  | 728.44 | 26.46 | 75.75
借D9-1-29 | 混凝土灌注桩钢筋笼 带肋钢筋 HRB400 | t | 0.42 | 626.22 | 3390.76 |  | 218.44 | 379.51 | 263.01 |  | 1424.12 | 91.74 | 159.39
借D4-2-92 | 排水管 纵向排水管 | 100m | 0.02 | 394.9 | 1451.14 |  | 0 | 177.42 | 7.9 |  | 29.02 | 0 | 3.55
借A9-145 | 零星装饰项目 陶瓷地面砖 | 100m2 | 0.2 | 5871.91 | 6458.39 |  | 74.93 | 1714.48 | 1174.38 |  | 1291.68 | 14.99 | 342.9
人工单价 |  | 小计 | [6 empty] | 4702.17 |  | 10619.31 | 254.29 | 2035.45
高级技工227元/工日;技工152元/工日;普工99元/工日 |  | 未计价材料费 | [6 empty] | 77.16
清单项目综合单价 | [8 empty] | 17688.37
材 料 费 | 主要材料名称、规格、型号 | [5 empty] | 单位 | 数量 | 单价（元） |  | 合价（元） | 暂估单价 （元） | 暂估合价 （元）
表-09
综合单价分析表
工程名称：赤壁市木田畈安置点二期（木田小区）10kV公变供配电工程 | [5 empty] | 标段： |  |  |  | 第 3 页 共 53 页
明 细 | 预拌混凝土 C30 | [5 empty] | m3 | 2.828 | 466.07 |  | 1318.05
| Φ200UPVC 排水管 | [5 empty] | m | 2 | 38.58 |  | 77.16
| 其他材料费 | [7 empty] | - |  | 9378.81 | - | 0
| 材料费小计 | [7 empty] | - |  | 10696.86 | - | 0
表-09
综合单价分析表
工程名称：赤壁市木田畈安置点二期（木田小区）10kV公变供配电工程 | [5 empty] | 标段： |  |  |  | 第 4 页 共 53 页
项目编码 |  | 030402017001 |  | 项目名称 |  |  | 高压成套配电柜 |  | 计量单位 |  | 台 | 工程量 | 1
清单综合单价组成明细
定额编号 | 定额项目名称 | 定额 单位 | 数量 | 单价 |  |  |  |  | 合价
|  |  |  | 人工费 | 材料费 |  | 机械费 | 管理费 和利润 | 人工费 |  | 材料费 | 机械费 | 管理费 和利润
C4-2-61 | 高压成套配电柜安装 单母线柜附真空断路器柜 | 台 | 1 | 714.17 | 131.07 |  | 260.46 | 333.04 | 714.17 |  | 131.07 | 260.46 | 333.04
C4-17-30 | 输配电装置系统调试 ≤10kV交流供电 带断路器 | 系统 | 1 | 607.5 | 9.32 |  | 370.5 | 334.18 | 607.5 |  | 9.32 | 370.5 | 334.18
人工单价 |  | 小计 | [6 empty] | 1321.67 |  | 140.39 | 630.96 | 667.22
高级技工227元/工日;技工152元/工日;普工99元/工日 |  | 未计价材料费 | [6 empty] | 41774.72
清单项目综合单价 | [8 empty] | 44534.96
材 料 费 明 细 | 主要材料名称、规格、型号 | [5 empty] | 单位 | 数量 | 单价（元） |  | 合价（元） | 暂估单价 （元） | 暂估合价 （元）
| 高压进线柜 KYN28-12 630A | [5 empty] | 台 | 1 | 41774.72 |  | 41774.72
| 其他材料费 | [7 empty] | - |  | 140.4 | - | 0
| 材料费小计 | [7 empty] | - |  | 41915.12 | - | 0
表-09
综合单价分析表
工程名称：赤壁市木田畈安置点二期（木田小区）10kV公变供配电工程 | [5 empty] | 标段： |  |  |  | 第 5 页 共 53 页
项目编码 |  | 030402017002 |  | 项目名称 |  |  | 高压成套配电柜 |  | 计量单位 |  | 台 | 工程量 | 1
清单综合单价组成明细
定额编号 | 定额项目名称 | 定额 单位 | 数量 | 单价 |  |  |  |  | 合价
|  |  |  | 人工费 | 材料费 |  | 机械费 | 管理费 和利润 | 人工费 |  | 材料费 | 机械费 | 管理费 和利润
C4-2-63 | 高压成套配电柜安装 单母线柜电压互感器、避雷器柜 | 台 | 1 | 332.75 | 123.62 |  | 174.8 | 173.43 | 332.75 |  | 123.62 | 174.8 | 173.43
C4-17-31 | 输配电装置系统调试 ≤10kV交流供电 带电抗器 | 系统 | 1 | 783 | 9.52 |  | 388.15 | 400.18 | 783 |  | 9.52 | 388.15 | 400.18
人工单价 |  | 小计 | [6 empty] | 1115.75 |  | 133.14 | 562.95 | 573.61
高级技工227元/工日;技工152元/工日;普工99元/工日 |  | 未计价材料费 | [6 empty] | 32200.1
清单项目综合单价 | [8 empty] | 34585.55
材 料 费 明 细 | 主要材料名称、规格、型号 | [5 empty] | 单位 | 数量 | 单价（元） |  | 合价（元） | 暂估单价 （元） | 暂估合价 （元）
| 高压PT柜 KYN28-12 630A | [5 empty] | 台 | 1 | 32200.1 |  | 32200.1
| 其他材料费 | [7 empty] | - |  | 133.15 | - | 0
| 材料费小计 | [7 empty] | - |  | 32333.25 | - | 0
表-09
综合单价分析表
工程名称：赤壁市木田畈安置点二期（木田小区）10kV公变供配电工程 | [5 empty] | 标段： |  |  |  | 第 6 页 共 53 页
项目编码 |  | 030402017003 |  | 项目名称 |  |  | 高压成套配电柜 |  | 计量单位 |  | 台 | 工程量 | 2
清单综合单价组成明细
定额编号 | 定额项目名称 | 定额 单位 | 数量 | 单价 |  |  |  |  | 合价
|  |  |  | 人工费 | 材料费 |  | 机械费 | 管理费 和利润 | 人工费 |  | 材料费 | 机械费 | 管理费 和利润
C4-2-61 | 高压成套配电柜安装 单母线柜附真空断路器柜 | 台 | 1 | 714.17 | 131.07 |  | 260.46 | 333.04 | 714.17 |  | 131.07 | 260.46 | 333.04
C4-17-30 | 输配电装置系统调试 ≤10kV交流供电 带断路器 | 系统 | 1 | 607.5 | 9.32 |  | 370.5 | 334.18 | 607.5 |  | 9.32 | 370.5 | 334.18
人工单价 |  | 小计 | [6 empty] | 1321.67 |  | 140.39 | 630.96 | 667.22
高级技工227元/工日;技工152元/工日;普工99元/工日 |  | 未计价材料费 | [6 empty] | 36529.94
清单项目综合单价 | [8 empty] | 39290.18
材 料 费 明 细 | 主要材料名称、规格、型号 | [5 empty] | 单位 | 数量 | 单价（元） |  | 合价（元） | 暂估单价 （元） | 暂估合价 （元）
| 高压出线柜 KYN28-12 630A | [5 empty] | 台 | 1 | 36529.94 |  | 36529.94
| 其他材料费 | [7 empty] | - |  | 140.4 | - | 0
| 材料费小计 | [7 empty] | - |  | 36670.34 | - | 0
表-09
综合单价分析表
工程名称：赤壁市木田畈安置点二期（木田小区）10kV公变供配电工程 | [5 empty] | 标段： |  |  |  | 第 7 页 共 53 页
项目编码 |  | 030401002001 |  | 项目名称 |  |  | 干式变压器 |  | 计量单位 |  | 台 | 工程量 | 2
清单综合单价组成明细
定额编号 | 定额项目名称 | 定额 单位 | 数量 | 单价 |  |  |  |  | 合价
|  |  |  | 人工费 | 材料费 |  | 机械费 | 管理费 和利润 | 人工费 |  | 材料费 | 机械费 | 管理费 和利润
C4-1-11 | 干式变压器安装 容量(kV·A)≤800 | 台 | 1 | 1154.99 | 165.02 |  | 479.87 | 558.63 | 1154.99 |  | 165.02 | 479.87 | 558.63
C4-17-22 | 变压器系统调试 容量(kV·A)≤800 | 系统 | 1 | 856.72 | 13.61 |  | 380.08 | 422.61 | 856.72 |  | 13.61 | 380.08 | 422.61
人工单价 |  | 小计 | [6 empty] | 2011.71 |  | 178.63 | 859.95 | 981.24
高级技工227元/工日;技工152元/工日;普工99元/工日 |  | 未计价材料费 | [6 empty] | 116873.56
清单项目综合单价 | [8 empty] | 120905.09
材 料 费 明 细 | 主要材料名称、规格、型号 | [5 empty] | 单位 | 数量 | 单价（元） |  | 合价（元） | 暂估单价 （元） | 暂估合价 （元）
| 干式变压器 SCB10-800kVA | [5 empty] | 台 | 1 | 116873.56 |  | 116873.56
| 其他材料费 | [7 empty] | - |  | 178.63 | - | 0
| 材料费小计 | [7 empty] | - |  | 117052.19 | - | 0
表-09
综合单价分析表
工程名称：赤壁市木田畈安置点二期（木田小区）10kV公变供配电工程 | [5 empty] | 标段： |  |  |  | 第 8 页 共 53 页
项目编码 |  | 030408001001 |  | 项目名称 |  |  | 电力电缆 |  | 计量单位 |  | m | 工程量 | 184
清单综合单价组成明细
定额编号 | 定额项目名称 | 定额 单位 | 数量 | 单价 |  |  |  |  | 合价
|  |  |  | 人工费 | 材料费 |  | 机械费 | 管理费 和利润 | 人工费 |  | 材料费 | 机械费 | 管理费 和利润
C4-9-119 | 排管内电力电缆敷设 电缆截面(mm2)≤120 | 10m | 0.1 | 84.26 | 21.81 |  | 18.06 | 34.97 | 8.43 |  | 2.18 | 1.81 | 3.5
人工单价 |  | 小计 | [6 empty] | 8.43 |  | 2.18 | 1.81 | 3.5
技工152元/工日;普工99元/工日 |  | 未计价材料费 | [6 empty] | 371.68
清单项目综合单价 | [8 empty] | 387.6
材 料 费 明 细 | 主要材料名称、规格、型号 | [5 empty] | 单位 | 数量 | 单价（元） |  | 合价（元） | 暂估单价 （元） | 暂估合价 （元）
| 电力电缆 ZR-YJV22-3x120mm2 | [5 empty] | m | 1 | 371.68 |  | 371.68
| 其他材料费 | [7 empty] | - |  | 2.18 | - | 0
| 材料费小计 | [7 empty] | - |  | 373.86 | - | 0
表-09
综合单价分析表
工程名称：赤壁市木田畈安置点二期（木田小区）10kV公变供配电工程 | [5 empty] | 标段： |  |  |  | 第 9 页 共 53 页
项目编码 |  | 030408006001 |  | 项目名称 |  |  | 电力电缆头 |  | 计量单位 |  | 个 | 工程量 | 1
清单综合单价组成明细
定额编号 | 定额项目名称 | 定额 单位 | 数量 | 单价 |  |  |  |  | 合价
|  |  |  | 人工费 | 材料费 |  | 机械费 | 管理费 和利润 | 人工费 |  | 材料费 | 机械费 | 管理费 和利润
C4-9-285 | 成套型电缆头安装 10kV以下室外电缆终端头安装 电缆截面(mm2)≤120 | 个 | 1 | 254.99 | 66.31 |  | 0 | 87.13 | 254.99 |  | 66.31 | 0 | 87.13
人工单价 |  | 小计 | [6 empty] | 254.99 |  | 66.31 | 0 | 87.13
高级技工227元/工日;技工152元/工日;普工99元/工日 |  | 未计价材料费 | [6 empty] | 1556.81
清单项目综合单价 | [8 empty] | 1965.24
材 料 费 明 细 | 主要材料名称、规格、型号 | [5 empty] | 单位 | 数量 | 单价（元） |  | 合价（元） | 暂估单价 （元） | 暂估合价 （元）
| 室外电缆头 配-3x120mm电缆 | [5 empty] | 套 | 1 | 1556.81 |  | 1556.81
| 其他材料费 | [7 empty] | - |  | 1623.13 | - | 0
| 材料费小计 | [7 empty] | - |  | 1623.13 | - | 0
表-09
综合单价分析表
工程名称：赤壁市木田畈安置点二期（木田小区）10kV公变供配电工程 | [5 empty] | 标段： |  |  |  | 第 10 页 共 53 页
项目编码 |  | 030408006002 |  | 项目名称 |  |  | 电力电缆头 |  | 计量单位 |  | 个 | 工程量 | 3
清单综合单价组成明细
定额编号 | 定额项目名称 | 定额 单位 | 数量 | 单价 |  |  |  |  | 合价
|  |  |  | 人工费 | 材料费 |  | 机械费 | 管理费 和利润 | 人工费 |  | 材料费 | 机械费 | 管理费 和利润
C4-9-279 | 成套型电缆头安装 10kV以下室内电缆终端头安装 电缆截面(mm2)≤120 | 个 | 1 | 113.99 | 36.19 |  | 0 | 38.95 | 113.99 |  | 36.19 | 0 | 38.95
人工单价 |  | 小计 | [6 empty] | 113.99 |  | 36.19 | 0 | 38.95
高级技工227元/工日;技工152元/工日;普工99元/工日 |  | 未计价材料费 | [6 empty] | 1214.32
清单项目综合单价 | [8 empty] | 1403.45
材 料 费 明 细 | 主要材料名称、规格、型号 | [5 empty] | 单位 | 数量 | 单价（元） |  | 合价（元） | 暂估单价 （元） | 暂估合价 （元）
| 室内电缆头 配-3x120mm2电缆 | [5 empty] | 套 | 1 | 1214.32 |  | 1214.32
| 其他材料费 | [7 empty] | - |  | 1250.52 | - | 0
| 材料费小计 | [7 empty] | - |  | 1250.52 | - | 0
表-09
综合单价分析表
工程名称：赤壁市木田畈安置点二期（木田小区）10kV公变供配电工程 | [5 empty] | 标段： |  |  |  | 第 11 页 共 53 页
项目编码 |  | 030408001002 |  | 项目名称 |  |  | 电力电缆 |  | 计量单位 |  | m | 工程量 | 30
清单综合单价组成明细
定额编号 | 定额项目名称 | 定额 单位 | 数量 | 单价 |  |  |  |  | 合价
|  |  |  | 人工费 | 材料费 |  | 机械费 | 管理费 和利润 | 人工费 |  | 材料费 | 机械费 | 管理费 和利润
C4-9-140 | 室内敷设电力电缆 铜芯电力电缆敷设 电缆截面(mm2)≤50 | 10m | 0.1 | 54.36 | 20.18 |  | 6.43 | 20.77 | 5.44 |  | 2.02 | 0.64 | 2.08
人工单价 |  | 小计 | [6 empty] | 5.44 |  | 2.02 | 0.64 | 2.08
技工152元/工日;普工99元/工日 |  | 未计价材料费 | [6 empty] | 158.74
清单项目综合单价 | [8 empty] | 168.92
材 料 费 明 细 | 主要材料名称、规格、型号 | [5 empty] | 单位 | 数量 | 单价（元） |  | 合价（元） | 暂估单价 （元） | 暂估合价 （元）
| 电力电缆 YJV22-3x50mm2 | [5 empty] | m | 1 | 158.74 |  | 158.74
| 其他材料费 | [7 empty] | - |  | 160.77 | - | 0
| 材料费小计 | [7 empty] | - |  | 160.77 | - | 0
表-09
综合单价分析表
工程名称：赤壁市木田畈安置点二期（木田小区）10kV公变供配电工程 | [5 empty] | 标段： |  |  |  | 第 12 页 共 53 页
项目编码 |  | 030408006003 |  | 项目名称 |  |  | 电力电缆头 |  | 计量单位 |  | 个 | 工程量 | 4
清单综合单价组成明细
定额编号 | 定额项目名称 | 定额 单位 | 数量 | 单价 |  |  |  |  | 合价
|  |  |  | 人工费 | 材料费 |  | 机械费 | 管理费 和利润 | 人工费 |  | 材料费 | 机械费 | 管理费 和利润
C4-9-277 | 成套型电缆头安装 10kV以下室内电缆终端头安装 电缆截面(mm2)≤50 | 个 | 1 | 86.59 | 29.04 |  | 0 | 29.59 | 86.59 |  | 29.04 | 0 | 29.59
人工单价 |  | 小计 | [6 empty] | 86.59 |  | 29.04 | 0 | 29.59
高级技工227元/工日;技工152元/工日;普工99元/工日 |  | 未计价材料费 | [6 empty] | 1120.91
清单项目综合单价 | [8 empty] | 1266.13
材 料 费 明 细 | 主要材料名称、规格、型号 | [5 empty] | 单位 | 数量 | 单价（元） |  | 合价（元） | 暂估单价 （元） | 暂估合价 （元）
| 室内头 配-3x50mm2电缆 | [5 empty] | 套 | 1 | 1120.91 |  | 1120.91
| 其他材料费 | [7 empty] | - |  | 1149.95 | - | 0
| 材料费小计 | [7 empty] | - |  | 1149.95 | - | 0
表-09
综合单价分析表
工程名称：赤壁市木田畈安置点二期（木田小区）10kV公变供配电工程 | [5 empty] | 标段： |  |  |  | 第 13 页 共 53 页
项目编码 |  | 040501012001 |  | 项目名称 |  |  | 顶管 |  | 计量单位 |  | m | 工程量 | 60
清单综合单价组成明细
定额编号 | 定额项目名称 | 定额 单位 | 数量 | 单价 |  |  |  |  | 合价
|  |  |  | 人工费 | 材料费 |  | 机械费 | 管理费 和利润 | 人工费 |  | 材料费 | 机械费 | 管理费 和利润
C11-6-5 | 埋式光缆保护 机械顶管 | m | 1 | 65.29 | 18.51 |  | 47.37 | 38.5 | 65.29 |  | 18.51 | 47.37 | 38.5
人工单价 |  | 小计 | [6 empty] | 65.29 |  | 18.51 | 47.37 | 38.5
技工152元/工日;普工99元/工日 |  | 未计价材料费 | [6 empty] | 47.54
清单项目综合单价 | [8 empty] | 217.21
材 料 费 明 细 | 主要材料名称、规格、型号 | [5 empty] | 单位 | 数量 | 单价（元） |  | 合价（元） | 暂估单价 （元） | 暂估合价 （元）
| PE管 φ150 | [5 empty] | m | 1 | 47.54 |  | 47.54
| 其他材料费 | [7 empty] | - |  | 66.05 | - | 0
| 材料费小计 | [7 empty] | - |  | 66.05 | - | 0
表-09
综合单价分析表
工程名称：赤壁市木田畈安置点二期（木田小区）10kV公变供配电工程 | [5 empty] | 标段： |  |  |  | 第 14 页 共 53 页
项目编码 |  | 030408003001 |  | 项目名称 |  |  | 电缆保护管 |  | 计量单位 |  | m | 工程量 | 260
清单综合单价组成明细
定额编号 | 定额项目名称 | 定额 单位 | 数量 | 单价 |  |  |  |  | 合价
|  |  |  | 人工费 | 材料费 |  | 机械费 | 管理费 和利润 | 人工费 |  | 材料费 | 机械费 | 管理费 和利润
C4-9-15 | 地下敷设 硬塑(UPVC)管铺设 直径(mm)≤150 | 10m | 0.1 | 42.11 | 4.4 |  | 1 | 14.73 | 4.21 |  | 0.44 | 0.1 | 1.47
人工单价 |  | 小计 | [6 empty] | 4.21 |  | 0.44 | 0.1 | 1.47
高级技工227元/工日;技工152元/工日;普工99元/工日 |  | 未计价材料费 | [6 empty] | 60.61
清单项目综合单价 | [8 empty] | 66.83
材 料 费 明 细 | 主要材料名称、规格、型号 | [5 empty] | 单位 | 数量 | 单价（元） |  | 合价（元） | 暂估单价 （元） | 暂估合价 （元）
| φ150MPP管 | [5 empty] | m | 1 | 60.61 |  | 60.61
| 其他材料费 | [7 empty] | - |  | 61.05 | - | 0
| 材料费小计 | [7 empty] | - |  | 61.05 | - | 0
表-09
综合单价分析表
工程名称：赤壁市木田畈安置点二期（木田小区）10kV公变供配电工程 | [5 empty] | 标段： |  |  |  | 第 15 页 共 53 页
项目编码 |  | 030410004001 |  | 项目名称 |  |  | 杆上设备 |  | 计量单位 |  | 组 | 工程量 | 1
清单综合单价组成明细
定额编号 | 定额项目名称 | 定额 单位 | 数量 | 单价 |  |  |  |  | 合价
|  |  |  | 人工费 | 材料费 |  | 机械费 | 管理费 和利润 | 人工费 |  | 材料费 | 机械费 | 管理费 和利润
C4-11-214 | 配电设备安装 断路器 | 台 | 1 | 474.36 | 108.32 |  | 313.13 | 269.08 | 474.36 |  | 108.32 | 313.13 | 269.08
人工单价 |  | 小计 | [6 empty] | 474.36 |  | 108.32 | 313.13 | 269.08
高级技工227元/工日;技工152元/工日;普工99元/工日 |  | 未计价材料费 | [6 empty] | 32155.5
清单项目综合单价 | [8 empty] | 33320.39
材 料 费 明 细 | 主要材料名称、规格、型号 | [5 empty] | 单位 | 数量 | 单价（元） |  | 合价（元） | 暂估单价 （元） | 暂估合价 （元）
| 一体化智能断路器开关 | [5 empty] | 台 | 1 | 32155.5 |  | 32155.5
| 其他材料费 | [7 empty] | - |  | 108.32 | - | 0
| 材料费小计 | [7 empty] | - |  | 32263.82 | - | 0
表-09
综合单价分析表
工程名称：赤壁市木田畈安置点二期（木田小区）10kV公变供配电工程 | [5 empty] | 标段： |  |  |  | 第 16 页 共 53 页
项目编码 |  | 030410004002 |  | 项目名称 |  |  | 杆上设备 |  | 计量单位 |  | 组 | 工程量 | 1
清单综合单价组成明细
定额编号 | 定额项目名称 | 定额 单位 | 数量 | 单价 |  |  |  |  | 合价
|  |  |  | 人工费 | 材料费 |  | 机械费 | 管理费 和利润 | 人工费 |  | 材料费 | 机械费 | 管理费 和利润
C4-11-213 | 配电设备安装 隔离开关 | 组 | 1 | 245.24 | 35.72 |  | 77.67 | 110.34 | 245.24 |  | 35.72 | 77.67 | 110.34
人工单价 |  | 小计 | [6 empty] | 245.24 |  | 35.72 | 77.67 | 110.34
高级技工227元/工日;技工152元/工日;普工99元/工日 |  | 未计价材料费 | [6 empty] | 2205.48
清单项目综合单价 | [8 empty] | 2674.45
材 料 费 明 细 | 主要材料名称、规格、型号 | [5 empty] | 单位 | 数量 | 单价（元） |  | 合价（元） | 暂估单价 （元） | 暂估合价 （元）
| 隔离开关 | [5 empty] | 组 | 1 | 2205.48 |  | 2205.48
| 其他材料费 | [7 empty] | - |  | 2241.21 | - | 0
| 材料费小计 | [7 empty] | - |  | 2241.21 | - | 0
表-09
综合单价分析表
工程名称：赤壁市木田畈安置点二期（木田小区）10kV公变供配电工程 | [5 empty] | 标段： |  |  |  | 第 17 页 共 53 页
项目编码 |  | 030410004003 |  | 项目名称 |  |  | 杆上设备 |  | 计量单位 |  | 组 | 工程量 | 1
清单综合单价组成明细
定额编号 | 定额项目名称 | 定额 单位 | 数量 | 单价 |  |  |  |  | 合价
|  |  |  | 人工费 | 材料费 |  | 机械费 | 管理费 和利润 | 人工费 |  | 材料费 | 机械费 | 管理费 和利润
C4-11-216 | 配电设备安装 避雷器10kV | 组 | 1 | 183.73 | 30.43 |  | 116.78 | 102.69 | 183.73 |  | 30.43 | 116.78 | 102.69
人工单价 |  | 小计 | [6 empty] | 183.73 |  | 30.43 | 116.78 | 102.69
高级技工227元/工日;技工152元/工日;普工99元/工日 |  | 未计价材料费 | [6 empty] | 533.47
清单项目综合单价 | [8 empty] | 967.1
材 料 费 明 细 | 主要材料名称、规格、型号 | [5 empty] | 单位 | 数量 | 单价（元） |  | 合价（元） | 暂估单价 （元） | 暂估合价 （元）
| 避雷器10kV | [5 empty] | 组 | 1 | 533.47 |  | 533.47
| 其他材料费 | [7 empty] | - |  | 563.9 | - | 0
| 材料费小计 | [7 empty] | - |  | 563.9 | - | 0
表-09
综合单价分析表
工程名称：赤壁市木田畈安置点二期（木田小区）10kV公变供配电工程 | [5 empty] | 标段： |  |  |  | 第 18 页 共 53 页
项目编码 |  | 030410002001 |  | 项目名称 |  |  | 一体化开关台架 |  | 计量单位 |  | 组 | 工程量 | 1
清单综合单价组成明细
定额编号 | 定额项目名称 | 定额 单位 | 数量 | 单价 |  |  |  |  | 合价
|  |  |  | 人工费 | 材料费 |  | 机械费 | 管理费 和利润 | 人工费 |  | 材料费 | 机械费 | 管理费 和利润
C4-11-129 *3 | 10kV及以下横担安装 铁、木横担双根 单价*3 | 组 | 1 | 106.14 | 15.29 |  | 5.34 | 38.1 | 106.14 |  | 15.29 | 5.34 | 38.1
人工单价 |  | 小计 | [6 empty] | 106.14 |  | 15.29 | 5.34 | 38.1
技工152元/工日;普工99元/工日 |  | 未计价材料费 | [6 empty] | 3632.56
清单项目综合单价 | [8 empty] | 3797.43
材 料 费 明 细 | 主要材料名称、规格、型号 | [5 empty] | 单位 | 数量 | 单价（元） |  | 合价（元） | 暂估单价 （元） | 暂估合价 （元）
| 一体化开关台架 | [5 empty] | 套 | 1 | 3632.56 |  | 3632.56
| 其他材料费 | [7 empty] | - |  | 3647.86 | - | 0
| 材料费小计 | [7 empty] | - |  | 3647.86 | - | 0
表-09
综合单价分析表
工程名称：赤壁市木田畈安置点二期（木田小区）10kV公变供配电工程 | [5 empty] | 标段： |  |  |  | 第 19 页 共 53 页
项目编码 |  | 010401011001 |  | 项目名称 |  |  | 电缆井 |  | 计量单位 |  | 座 | 工程量 | 7
清单综合单价组成明细
定额编号 | 定额项目名称 | 定额 单位 | 数量 | 单价 |  |  |  |  | 合价
|  |  |  | 人工费 | 材料费 |  | 机械费 | 管理费 和利润 | 人工费 |  | 材料费 | 机械费 | 管理费 和利润
借D3-2-2 换 | 现浇混凝土构件 垫层 混凝土 换为【预拌混凝土 C15】 | 10m3 | 0.045 | 517.44 | 4535.15 |  | 0 | 232.49 | 23.28 |  | 204.08 | 0 | 10.46
借D4-2-52 | 石料、混凝土预制块衬砌 水沟 混凝土浇筑 混凝土 | 10m3 | 1.12 | 375.38 | 4819.95 |  | 0 | 168.65 | 420.43 |  | 5398.34 | 0 | 188.89
借D2-1-15 | 排水沟、截水沟 沟盖板安装 | 10m3 | 0.1 | 1091.76 | 254.07 |  | 3.18 | 491.95 | 109.18 |  | 25.41 | 0.32 | 49.2
借D9-1-9 | 带肋钢筋 直径10mm | t | 0.18 | 1046.05 | 5067.32 |  | 8.99 | 474.03 | 188.29 |  | 912.12 | 1.62 | 85.33
借D9-1-13 | 带肋钢筋 直径18mm | t | 0.32 | 666.13 | 5402.07 |  | 61.36 | 326.86 | 213.16 |  | 1728.66 | 19.64 | 104.6
借D5-5-388 | 非定型井 砖墙 抹灰 井内侧 | 100m2 | 0.24 | 2059.06 | 1128.99 |  | 69.96 | 956.57 | 494.17 |  | 270.96 | 16.79 | 229.58
借D4-4-122 | 金属构件 角钢支架 | t | 0.25 | 2446 | 5706.08 |  | 307.38 | 1237.09 | 611.5 |  | 1426.52 | 76.85 | 309.27
人工单价 |  | 小计 | [6 empty] | 2060.01 |  | 9966.09 | 115.22 | 977.33
技工152元/工日;普工99元/工日 |  | 未计价材料费 | [6 empty] | 830.3
清单项目综合单价 | [8 empty] | 13948.93
材 料 费 明 细 | 主要材料名称、规格、型号 | [5 empty] | 单位 | 数量 | 单价（元） |  | 合价（元） | 暂估单价 （元） | 暂估合价 （元）
| 预拌混凝土 C30 | [5 empty] | m3 | 11.312 | 466.07 |  | 5272.18
| 隐型球墨铸铁盖板 综合 | [5 empty] | 块 | 1 | 830.3 |  | 830.3
表-09
综合单价分析表
工程名称：赤壁市木田畈安置点二期（木田小区）10kV公变供配电工程 | [5 empty] | 标段： |  |  |  | 第 20 页 共 53 页
| 其他材料费 | [7 empty] | - |  | 5524.3 | - | 0
| 材料费小计 | [7 empty] | - |  | 10796.48 | - | 0
表-09
综合单价分析表
工程名称：赤壁市木田畈安置点二期（木田小区）10kV公变供配电工程 | [5 empty] | 标段： |  |  |  | 第 21 页 共 53 页
项目编码 |  | 030414011001 |  | 项目名称 |  |  | 配电房接地 |  | 计量单位 |  | 组 | 工程量 | 1
清单综合单价组成明细
定额编号 | 定额项目名称 | 定额 单位 | 数量 | 单价 |  |  |  |  | 合价
|  |  |  | 人工费 | 材料费 |  | 机械费 | 管理费 和利润 | 人工费 |  | 材料费 | 机械费 | 管理费 和利润
C4-10-51 | 接地极(板)制作与安装 角钢接地极普通土 | 根 | 6 | 22.79 | 9.88 |  | 2.64 | 8.69 | 136.74 |  | 59.28 | 15.84 | 52.14
C4-10-59 | 户内接地母线敷设 | m | 150 | 9.89 | 1.28 |  | 0.16 | 3.44 | 1483.5 |  | 192 | 24 | 516
C4-7-1 | 基础槽钢制作、安装 | m | 20 | 14.03 | 4.66 |  | 0.38 | 4.93 | 280.6 |  | 93.2 | 7.6 | 98.6
C4-10-82 | 接地网 | 系统 | 1 | 479.52 | 32.56 |  | 224.05 | 240.41 | 479.52 |  | 32.56 | 224.05 | 240.41
人工单价 |  | 小计 | [6 empty] | 2380.36 |  | 377.04 | 271.49 | 907.15
高级技工227元/工日;技工152元/工日;普工99元/工日 |  | 未计价材料费 | [6 empty] | 4920.53
清单项目综合单价 | [8 empty] | 8856.66
材 料 费 明 细 | 主要材料名称、规格、型号 | [5 empty] | 单位 | 数量 | 单价（元） |  | 合价（元） | 暂估单价 （元） | 暂估合价 （元）
| 镀锌角钢 | [5 empty] | 根 | 6 | 89.52 |  | 537.12
| 镀锌扁钢 综合 | [5 empty] | kg | 375 | 4.98 |  | 1867.5
| 基础型钢 | [5 empty] | m | 20.2 | 124.55 |  | 2515.91
| 其他材料费 | [7 empty] | - |  | 5297.6 | - | 0
| 材料费小计 | [7 empty] | - |  | 5297.6 | - | 0
表-09
综合单价分析表
工程名称：赤壁市木田畈安置点二期（木田小区）10kV公变供配电工程 | [5 empty] | 标段： |  |  |  | 第 22 页 共 53 页
项目编码 |  | 080802013001 |  | 项目名称 |  |  | 标示桩 |  | 计量单位 |  | 个 | 工程量 | 10
清单综合单价组成明细
定额编号 | 定额项目名称 | 定额 单位 | 数量 | 单价 |  |  |  |  | 合价
|  |  |  | 人工费 | 材料费 |  | 机械费 | 管理费 和利润 | 人工费 |  | 材料费 | 机械费 | 管理费 和利润
01B001 | 标示桩 | 个 | 1 | 0 | 25 |  | 0 | 0 | 0 |  | 25 | 0 | 0
人工单价 |  | 小计 | [6 empty] | 0 |  | 25 | 0 | 0
|  | 未计价材料费 | [6 empty] | 0
清单项目综合单价 | [8 empty] | 25
材 料 费 明 细 | 主要材料名称、规格、型号 | [5 empty] | 单位 | 数量 | 单价（元） |  | 合价（元） | 暂估单价 （元） | 暂估合价 （元）
| 其他材料费 | [7 empty] | - |  | 25 | - | 0
| 材料费小计 | [7 empty] | - |  | 25 | - | 0
表-09
综合单价分析表
工程名称：赤壁市木田畈安置点二期（木田小区）10kV公变供配电工程 | [5 empty] | 标段： |  |  |  | 第 23 页 共 53 页
项目编码 |  | 050307008001 |  | 项目名称 |  |  | 环网柜围栏 |  | 计量单位 |  | 套 | 工程量 | 1
清单综合单价组成明细
定额编号 | 定额项目名称 | 定额 单位 | 数量 | 单价 |  |  |  |  | 合价
|  |  |  | 人工费 | 材料费 |  | 机械费 | 管理费 和利润 | 人工费 |  | 材料费 | 机械费 | 管理费 和利润
C2-2-75 | 金属结构安装 平台、扶梯、栏杆钢结构 | t | 1.8 | 1216.12 | 354.33 |  | 228.53 | 493.64 | 2189.02 |  | 637.79 | 411.35 | 888.55
人工单价 |  | 小计 | [6 empty] | 2189.02 |  | 637.79 | 411.35 | 888.55
高级技工227元/工日;技工152元/工日;普工99元/工日 |  | 未计价材料费 | [6 empty] | 10088.15
清单项目综合单价 | [8 empty] | 14214.87
材 料 费 明 细 | 主要材料名称、规格、型号 | [5 empty] | 单位 | 数量 | 单价（元） |  | 合价（元） | 暂估单价 （元） | 暂估合价 （元）
| 镀锌钢管 | [5 empty] | t | 1.8 | 5604.53 |  | 10088.15
| 其他材料费 | [7 empty] | - |  | 10725.95 | - | 0
| 材料费小计 | [7 empty] | - |  | 10725.95 | - | 0
表-09
综合单价分析表
工程名称：赤壁市木田畈安置点二期（木田小区）10kV公变供配电工程 | [5 empty] | 标段： |  |  |  | 第 24 页 共 53 页
项目编码 |  | 030404004001 |  | 项目名称 |  |  | 低压开关柜(屏） |  | 计量单位 |  | 台 | 工程量 | 2
清单综合单价组成明细
定额编号 | 定额项目名称 | 定额 单位 | 数量 | 单价 |  |  |  |  | 合价
|  |  |  | 人工费 | 材料费 |  | 机械费 | 管理费 和利润 | 人工费 |  | 材料费 | 机械费 | 管理费 和利润
C4-2-72 | 低压成套配电柜安装 | 台 | 1 | 777.21 | 77.91 |  | 118.09 | 305.92 | 777.21 |  | 77.91 | 118.09 | 305.92
C4-17-28 | 输配电装置系统调试 ≤1kV交流供电 | 系统 | 1 | 249.9 | 3.2 |  | 39.8 | 98.99 | 249.9 |  | 3.2 | 39.8 | 98.99
人工单价 |  | 小计 | [6 empty] | 1027.11 |  | 81.11 | 157.89 | 404.91
高级技工227元/工日;技工152元/工日;普工99元/工日 |  | 未计价材料费 | [6 empty] | 37330.91
清单项目综合单价 | [8 empty] | 39001.93
材 料 费 明 细 | 主要材料名称、规格、型号 | [5 empty] | 单位 | 数量 | 单价（元） |  | 合价（元） | 暂估单价 （元） | 暂估合价 （元）
| 低压进线柜 GGD型 | [5 empty] | 台 | 1 | 37330.91 |  | 37330.91
| 其他材料费 | [7 empty] | - |  | 81.12 | - | 0
| 材料费小计 | [7 empty] | - |  | 37412.03 | - | 0
表-09
综合单价分析表
工程名称：赤壁市木田畈安置点二期（木田小区）10kV公变供配电工程 | [5 empty] | 标段： |  |  |  | 第 25 页 共 53 页
项目编码 |  | 030404004002 |  | 项目名称 |  |  | 低压开关柜(屏） |  | 计量单位 |  | 台 | 工程量 | 2
清单综合单价组成明细
定额编号 | 定额项目名称 | 定额 单位 | 数量 | 单价 |  |  |  |  | 合价
|  |  |  | 人工费 | 材料费 |  | 机械费 | 管理费 和利润 | 人工费 |  | 材料费 | 机械费 | 管理费 和利润
C4-2-72 | 低压成套配电柜安装 | 台 | 1 | 777.21 | 77.91 |  | 118.09 | 305.92 | 777.21 |  | 77.91 | 118.09 | 305.92
C4-17-63 | 无功补偿装置系统调试 电容器电压 ≤1kV | 组 | 1 | 315.08 | 4.52 |  | 307.94 | 212.88 | 315.08 |  | 4.52 | 307.94 | 212.88
人工单价 |  | 小计 | [6 empty] | 1092.29 |  | 82.43 | 426.03 | 518.8
高级技工227元/工日;技工152元/工日;普工99元/工日 |  | 未计价材料费 | [6 empty] | 21059.37
清单项目综合单价 | [8 empty] | 23178.92
材 料 费 明 细 | 主要材料名称、规格、型号 | [5 empty] | 单位 | 数量 | 单价（元） |  | 合价（元） | 暂估单价 （元） | 暂估合价 （元）
| 低压补偿柜 GGJ型240kvar | [5 empty] | 台 | 1 | 21059.37 |  | 21059.37
| 其他材料费 | [7 empty] | - |  | 82.44 | - | 0
| 材料费小计 | [7 empty] | - |  | 21141.81 | - | 0
表-09
综合单价分析表
工程名称：赤壁市木田畈安置点二期（木田小区）10kV公变供配电工程 | [5 empty] | 标段： |  |  |  | 第 26 页 共 53 页
项目编码 |  | 030404004003 |  | 项目名称 |  |  | 低压开关柜(屏） |  | 计量单位 |  | 台 | 工程量 | 2
清单综合单价组成明细
定额编号 | 定额项目名称 | 定额 单位 | 数量 | 单价 |  |  |  |  | 合价
|  |  |  | 人工费 | 材料费 |  | 机械费 | 管理费 和利润 | 人工费 |  | 材料费 | 机械费 | 管理费 和利润
C4-2-72 | 低压成套配电柜安装 | 台 | 1 | 777.21 | 77.91 |  | 118.09 | 305.92 | 777.21 |  | 77.91 | 118.09 | 305.92
C4-17-28 | 输配电装置系统调试 ≤1kV交流供电 | 系统 | 1 | 249.9 | 3.2 |  | 39.8 | 98.99 | 249.9 |  | 3.2 | 39.8 | 98.99
人工单价 |  | 小计 | [6 empty] | 1027.11 |  | 81.11 | 157.89 | 404.91
高级技工227元/工日;技工152元/工日;普工99元/工日 |  | 未计价材料费 | [6 empty] | 22386.18
清单项目综合单价 | [8 empty] | 24057.2
材 料 费 明 细 | 主要材料名称、规格、型号 | [5 empty] | 单位 | 数量 | 单价（元） |  | 合价（元） | 暂估单价 （元） | 暂估合价 （元）
| 低压出线柜 GGD型 | [5 empty] | 台 | 1 | 22386.18 |  | 22386.18
| 其他材料费 | [7 empty] | - |  | 81.12 | - | 0
| 材料费小计 | [7 empty] | - |  | 22467.3 | - | 0
表-09
综合单价分析表
工程名称：赤壁市木田畈安置点二期（木田小区）10kV公变供配电工程 | [5 empty] | 标段： |  |  |  | 第 27 页 共 53 页
项目编码 |  | 030404004004 |  | 项目名称 |  |  | 低压开关柜(屏） |  | 计量单位 |  | 台 | 工程量 | 1
清单综合单价组成明细
定额编号 | 定额项目名称 | 定额 单位 | 数量 | 单价 |  |  |  |  | 合价
|  |  |  | 人工费 | 材料费 |  | 机械费 | 管理费 和利润 | 人工费 |  | 材料费 | 机械费 | 管理费 和利润
C4-2-72 | 低压成套配电柜安装 | 台 | 1 | 777.21 | 77.91 |  | 118.09 | 305.92 | 777.21 |  | 77.91 | 118.09 | 305.92
C4-17-28 | 输配电装置系统调试 ≤1kV交流供电 | 系统 | 1 | 249.9 | 3.2 |  | 39.8 | 98.99 | 249.9 |  | 3.2 | 39.8 | 98.99
人工单价 |  | 小计 | [6 empty] | 1027.11 |  | 81.11 | 157.89 | 404.91
高级技工227元/工日;技工152元/工日;普工99元/工日 |  | 未计价材料费 | [6 empty] | 36844.17
清单项目综合单价 | [8 empty] | 38515.19
材 料 费 明 细 | 主要材料名称、规格、型号 | [5 empty] | 单位 | 数量 | 单价（元） |  | 合价（元） | 暂估单价 （元） | 暂估合价 （元）
| 低压母联柜 GGD | [5 empty] | 台 | 1 | 36844.17 |  | 36844.17
| 其他材料费 | [7 empty] | - |  | 81.12 | - | 0
| 材料费小计 | [7 empty] | - |  | 36925.29 | - | 0
表-09
综合单价分析表
工程名称：赤壁市木田畈安置点二期（木田小区）10kV公变供配电工程 | [5 empty] | 标段： |  |  |  | 第 28 页 共 53 页
项目编码 |  | 030403007001 |  | 项目名称 |  |  | 始端箱 |  | 计量单位 |  | 台 | 工程量 | 7
清单综合单价组成明细
定额编号 | 定额项目名称 | 定额 单位 | 数量 | 单价 |  |  |  |  | 合价
|  |  |  | 人工费 | 材料费 |  | 机械费 | 管理费 和利润 | 人工费 |  | 材料费 | 机械费 | 管理费 和利润
C4-3-118 | 封闭母线槽线箱安装 始端箱(电流A)≤400 | 台 | 1 | 128.16 | 55.93 |  | 0 | 43.79 | 128.16 |  | 55.93 | 0 | 43.79
人工单价 |  | 小计 | [6 empty] | 128.16 |  | 55.93 | 0 | 43.79
技工152元/工日;普工99元/工日 |  | 未计价材料费 | [6 empty] | 3632.56
清单项目综合单价 | [8 empty] | 3860.44
材 料 费 明 细 | 主要材料名称、规格、型号 | [5 empty] | 单位 | 数量 | 单价（元） |  | 合价（元） | 暂估单价 （元） | 暂估合价 （元）
| 始端箱 400A | [5 empty] | 台 | 1 | 3632.56 |  | 3632.56
| 其他材料费 | [7 empty] | - |  | 3688.49 | - | 0
| 材料费小计 | [7 empty] | - |  | 3688.49 | - | 0
表-09
综合单价分析表
工程名称：赤壁市木田畈安置点二期（木田小区）10kV公变供配电工程 | [5 empty] | 标段： |  |  |  | 第 29 页 共 53 页
项目编码 |  | 030404017001 |  | 项目名称 |  |  | 电缆对接箱 |  | 计量单位 |  | 台 | 工程量 | 2
清单综合单价组成明细
定额编号 | 定额项目名称 | 定额 单位 | 数量 | 单价 |  |  |  |  | 合价
|  |  |  | 人工费 | 材料费 |  | 机械费 | 管理费 和利润 | 人工费 |  | 材料费 | 机械费 | 管理费 和利润
C4-2-77 | 成套配电箱安装 悬挂、嵌入式(半周长)1.5m | 台 | 1 | 158.34 | 27.16 |  | 0 | 54.1 | 158.34 |  | 27.16 | 0 | 54.1
人工单价 |  | 小计 | [6 empty] | 158.34 |  | 27.16 | 0 | 54.1
技工152元/工日;普工99元/工日 |  | 未计价材料费 | [6 empty] | 3258.93
清单项目综合单价 | [8 empty] | 3498.53
材 料 费 明 细 | 主要材料名称、规格、型号 | [5 empty] | 单位 | 数量 | 单价（元） |  | 合价（元） | 暂估单价 （元） | 暂估合价 （元）
| 电缆对接箱 | [5 empty] | 台 | 1 | 3258.93 |  | 3258.93
| 其他材料费 | [7 empty] | - |  | 3286.1 | - | 0
| 材料费小计 | [7 empty] | - |  | 3286.1 | - | 0
表-09
综合单价分析表
工程名称：赤壁市木田畈安置点二期（木田小区）10kV公变供配电工程 | [5 empty] | 标段： |  |  |  | 第 30 页 共 53 页
项目编码 |  | 030404032001 |  | 项目名称 |  |  | 分线端子箱 |  | 计量单位 |  | 台 | 工程量 | 33
清单综合单价组成明细
定额编号 | 定额项目名称 | 定额 单位 | 数量 | 单价 |  |  |  |  | 合价
|  |  |  | 人工费 | 材料费 |  | 机械费 | 管理费 和利润 | 人工费 |  | 材料费 | 机械费 | 管理费 和利润
C4-4-12 | 户内端子箱安装 | 台 | 1 | 148.68 | 41.18 |  | 1.9 | 51.45 | 148.68 |  | 41.18 | 1.9 | 51.45
人工单价 |  | 小计 | [6 empty] | 148.68 |  | 41.18 | 1.9 | 51.45
技工152元/工日;普工99元/工日 |  | 未计价材料费 | [6 empty] | 881.24
清单项目综合单价 | [8 empty] | 1124.45
材 料 费 明 细 | 主要材料名称、规格、型号 | [5 empty] | 单位 | 数量 | 单价（元） |  | 合价（元） | 暂估单价 （元） | 暂估合价 （元）
| 分线端子箱 FXD3 | [5 empty] | 台 | 1 | 881.24 |  | 881.24
| 其他材料费 | [7 empty] | - |  | 41.18 | - | 0
| 材料费小计 | [7 empty] | - |  | 922.42 | - | 0
表-09
综合单价分析表
工程名称：赤壁市木田畈安置点二期（木田小区）10kV公变供配电工程 | [5 empty] | 标段： |  |  |  | 第 31 页 共 53 页
项目编码 |  | 030404032002 |  | 项目名称 |  |  | 分线端子箱 |  | 计量单位 |  | 台 | 工程量 | 12
清单综合单价组成明细
定额编号 | 定额项目名称 | 定额 单位 | 数量 | 单价 |  |  |  |  | 合价
|  |  |  | 人工费 | 材料费 |  | 机械费 | 管理费 和利润 | 人工费 |  | 材料费 | 机械费 | 管理费 和利润
C4-4-12 | 户内端子箱安装 | 台 | 1 | 148.68 | 41.18 |  | 1.9 | 51.45 | 148.68 |  | 41.18 | 1.9 | 51.45
人工单价 |  | 小计 | [6 empty] | 148.68 |  | 41.18 | 1.9 | 51.45
技工152元/工日;普工99元/工日 |  | 未计价材料费 | [6 empty] | 1292.56
清单项目综合单价 | [8 empty] | 1535.77
材 料 费 明 细 | 主要材料名称、规格、型号 | [5 empty] | 单位 | 数量 | 单价（元） |  | 合价（元） | 暂估单价 （元） | 暂估合价 （元）
| 分线端子箱 FXD1 | [5 empty] | 台 | 1 | 1292.56 |  | 1292.56
| 其他材料费 | [7 empty] | - |  | 1333.74 | - | 0
| 材料费小计 | [7 empty] | - |  | 1333.74 | - | 0
表-09
综合单价分析表
工程名称：赤壁市木田畈安置点二期（木田小区）10kV公变供配电工程 | [5 empty] | 标段： |  |  |  | 第 32 页 共 53 页
项目编码 |  | 030403006001 |  | 项目名称 |  |  | 低压封闭式插接母线槽 |  | 计量单位 |  | m | 工程量 | 429
清单综合单价组成明细
定额编号 | 定额项目名称 | 定额 单位 | 数量 | 单价 |  |  |  |  | 合价
|  |  |  | 人工费 | 材料费 |  | 机械费 | 管理费 和利润 | 人工费 |  | 材料费 | 机械费 | 管理费 和利润
C4-3-109 | 低压封闭式插接母线槽安装 每相电流(A)≤800 | m | 1 | 27.25 | 24.66 |  | 4.83 | 10.96 | 27.25 |  | 24.66 | 4.83 | 10.96
人工单价 |  | 小计 | [6 empty] | 27.25 |  | 24.66 | 4.83 | 10.96
技工152元/工日;普工99元/工日 |  | 未计价材料费 | [6 empty] | 950
清单项目综合单价 | [8 empty] | 1017.7
材 料 费 明 细 | 主要材料名称、规格、型号 | [5 empty] | 单位 | 数量 | 单价（元） |  | 合价（元） | 暂估单价 （元） | 暂估合价 （元）
| 封闭式密集母线 630A | [5 empty] | m | 1 | 950 |  | 950
| 其他材料费 | [7 empty] | - |  | 24.67 | - | 0
| 材料费小计 | [7 empty] | - |  | 974.67 | - | 0
表-09
综合单价分析表
工程名称：赤壁市木田畈安置点二期（木田小区）10kV公变供配电工程 | [5 empty] | 标段： |  |  |  | 第 33 页 共 53 页
项目编码 |  | 030403006002 |  | 项目名称 |  |  | 低压封闭式插接母线槽 |  | 计量单位 |  | m | 工程量 | 6
清单综合单价组成明细
定额编号 | 定额项目名称 | 定额 单位 | 数量 | 单价 |  |  |  |  | 合价
|  |  |  | 人工费 | 材料费 |  | 机械费 | 管理费 和利润 | 人工费 |  | 材料费 | 机械费 | 管理费 和利润
C4-3-111 | 低压封闭式插接母线槽安装 每相电流(A)≤2000 | m | 1 | 51.23 | 33.04 |  | 6.76 | 19.82 | 51.23 |  | 33.04 | 6.76 | 19.82
人工单价 |  | 小计 | [6 empty] | 51.23 |  | 33.04 | 6.76 | 19.82
技工152元/工日;普工99元/工日 |  | 未计价材料费 | [6 empty] | 2260.5
清单项目综合单价 | [8 empty] | 2371.35
材 料 费 明 细 | 主要材料名称、规格、型号 | [5 empty] | 单位 | 数量 | 单价（元） |  | 合价（元） | 暂估单价 （元） | 暂估合价 （元）
| 封闭式密集母线 1600A | [5 empty] | m | 1 | 2260.5 |  | 2260.5
| 其他材料费 | [7 empty] | - |  | 2293.56 | - | 0
| 材料费小计 | [7 empty] | - |  | 2293.56 | - | 0
表-09
综合单价分析表
工程名称：赤壁市木田畈安置点二期（木田小区）10kV公变供配电工程 | [5 empty] | 标段： |  |  |  | 第 34 页 共 53 页
项目编码 |  | 030404032003 |  | 项目名称 |  |  | 插接箱X250/160A |  | 计量单位 |  | 台 | 工程量 | 23
清单综合单价组成明细
定额编号 | 定额项目名称 | 定额 单位 | 数量 | 单价 |  |  |  |  | 合价
|  |  |  | 人工费 | 材料费 |  | 机械费 | 管理费 和利润 | 人工费 |  | 材料费 | 机械费 | 管理费 和利润
C4-15-2 | 插接式空气开关箱安装 ≤250A | 台 | 1 | 107 | 39.24 |  | 11.25 | 40.4 | 107 |  | 39.24 | 11.25 | 40.4
人工单价 |  | 小计 | [6 empty] | 107 |  | 39.24 | 11.25 | 40.4
技工152元/工日;普工99元/工日 |  | 未计价材料费 | [6 empty] | 2968.32
清单项目综合单价 | [8 empty] | 3166.21
材 料 费 明 细 | 主要材料名称、规格、型号 | [5 empty] | 单位 | 数量 | 单价（元） |  | 合价（元） | 暂估单价 （元） | 暂估合价 （元）
| 插接箱X250/160A | [5 empty] | 台 | 1 | 2968.32 |  | 2968.32
| 其他材料费 | [7 empty] | - |  | 39.23 | - | 0
| 材料费小计 | [7 empty] | - |  | 3007.55 | - | 0
表-09
综合单价分析表
工程名称：赤壁市木田畈安置点二期（木田小区）10kV公变供配电工程 | [5 empty] | 标段： |  |  |  | 第 35 页 共 53 页
项目编码 |  | 030404032004 |  | 项目名称 |  |  | 插接箱X250/125A |  | 计量单位 |  | 台 | 工程量 | 10
清单综合单价组成明细
定额编号 | 定额项目名称 | 定额 单位 | 数量 | 单价 |  |  |  |  | 合价
|  |  |  | 人工费 | 材料费 |  | 机械费 | 管理费 和利润 | 人工费 |  | 材料费 | 机械费 | 管理费 和利润
C4-15-2 | 插接式空气开关箱安装 ≤250A | 台 | 1 | 107 | 39.24 |  | 11.25 | 40.4 | 107 |  | 39.24 | 11.25 | 40.4
人工单价 |  | 小计 | [6 empty] | 107 |  | 39.24 | 11.25 | 40.4
技工152元/工日;普工99元/工日 |  | 未计价材料费 | [6 empty] | 2739.99
清单项目综合单价 | [8 empty] | 2937.88
材 料 费 明 细 | 主要材料名称、规格、型号 | [5 empty] | 单位 | 数量 | 单价（元） |  | 合价（元） | 暂估单价 （元） | 暂估合价 （元）
| 插接箱X250/125A | [5 empty] | 台 | 1 | 2739.99 |  | 2739.99
| 其他材料费 | [7 empty] | - |  | 2779.22 | - | 0
| 材料费小计 | [7 empty] | - |  | 2779.22 | - | 0
表-09
综合单价分析表
工程名称：赤壁市木田畈安置点二期（木田小区）10kV公变供配电工程 | [5 empty] | 标段： |  |  |  | 第 36 页 共 53 页
项目编码 |  | 030408001003 |  | 项目名称 |  |  | 电力电缆 |  | 计量单位 |  | m | 工程量 | 384
清单综合单价组成明细
定额编号 | 定额项目名称 | 定额 单位 | 数量 | 单价 |  |  |  |  | 合价
|  |  |  | 人工费 | 材料费 |  | 机械费 | 管理费 和利润 | 人工费 |  | 材料费 | 机械费 | 管理费 和利润
C4-9-143 | 室内敷设电力电缆 铜芯电力电缆敷设 电缆截面(mm2)≤240 | 10m | 0.1 | 110.55 | 42.03 |  | 18.88 | 44.23 | 11.06 |  | 4.2 | 1.89 | 4.42
人工单价 |  | 小计 | [6 empty] | 11.06 |  | 4.2 | 1.89 | 4.42
技工152元/工日;普工99元/工日 |  | 未计价材料费 | [6 empty] | 750.21
清单项目综合单价 | [8 empty] | 771.78
材 料 费 明 细 | 主要材料名称、规格、型号 | [5 empty] | 单位 | 数量 | 单价（元） |  | 合价（元） | 暂估单价 （元） | 暂估合价 （元）
| 电力电缆WDZC-YJY-4x240mm2 | [5 empty] | m | 1 | 750.21 |  | 750.21
| 其他材料费 | [7 empty] | - |  | 4.21 | - | 0
| 材料费小计 | [7 empty] | - |  | 754.42 | - | 0
表-09
综合单价分析表
工程名称：赤壁市木田畈安置点二期（木田小区）10kV公变供配电工程 | [5 empty] | 标段： |  |  |  | 第 37 页 共 53 页
项目编码 |  | 030408001004 |  | 项目名称 |  |  | 电力电缆 |  | 计量单位 |  | m | 工程量 | 207
清单综合单价组成明细
定额编号 | 定额项目名称 | 定额 单位 | 数量 | 单价 |  |  |  |  | 合价
|  |  |  | 人工费 | 材料费 |  | 机械费 | 管理费 和利润 | 人工费 |  | 材料费 | 机械费 | 管理费 和利润
C4-9-143 | 室内敷设电力电缆 铜芯电力电缆敷设 电缆截面(mm2)≤240 | 10m | 0.1 | 110.55 | 42.03 |  | 18.88 | 44.23 | 11.06 |  | 4.2 | 1.89 | 4.42
人工单价 |  | 小计 | [6 empty] | 11.06 |  | 4.2 | 1.89 | 4.42
技工152元/工日;普工99元/工日 |  | 未计价材料费 | [6 empty] | 555.26
清单项目综合单价 | [8 empty] | 576.83
材 料 费 明 细 | 主要材料名称、规格、型号 | [5 empty] | 单位 | 数量 | 单价（元） |  | 合价（元） | 暂估单价 （元） | 暂估合价 （元）
| 电力电缆WDZC-YJY-4x185mm2 | [5 empty] | m | 1 | 555.26 |  | 555.26
| 其他材料费 | [7 empty] | - |  | 4.21 | - | 0
| 材料费小计 | [7 empty] | - |  | 559.47 | - | 0
表-09
综合单价分析表
工程名称：赤壁市木田畈安置点二期（木田小区）10kV公变供配电工程 | [5 empty] | 标段： |  |  |  | 第 38 页 共 53 页
项目编码 |  | 030408001005 |  | 项目名称 |  |  | 电力电缆 |  | 计量单位 |  | m | 工程量 | 132
清单综合单价组成明细
定额编号 | 定额项目名称 | 定额 单位 | 数量 | 单价 |  |  |  |  | 合价
|  |  |  | 人工费 | 材料费 |  | 机械费 | 管理费 和利润 | 人工费 |  | 材料费 | 机械费 | 管理费 和利润
C4-9-143 | 室内敷设电力电缆 铜芯电力电缆敷设 电缆截面(mm2)≤240 | 10m | 0.1 | 110.55 | 42.03 |  | 18.88 | 44.23 | 11.06 |  | 4.2 | 1.89 | 4.42
人工单价 |  | 小计 | [6 empty] | 11.06 |  | 4.2 | 1.89 | 4.42
技工152元/工日;普工99元/工日 |  | 未计价材料费 | [6 empty] | 472.21
清单项目综合单价 | [8 empty] | 493.78
材 料 费 明 细 | 主要材料名称、规格、型号 | [5 empty] | 单位 | 数量 | 单价（元） |  | 合价（元） | 暂估单价 （元） | 暂估合价 （元）
| 电力电缆WDZC-YJY-4x150mm2 | [5 empty] | m | 1 | 472.21 |  | 472.21
| 其他材料费 | [7 empty] | - |  | 4.21 | - | 0
| 材料费小计 | [7 empty] | - |  | 476.42 | - | 0
表-09
综合单价分析表
工程名称：赤壁市木田畈安置点二期（木田小区）10kV公变供配电工程 | [5 empty] | 标段： |  |  |  | 第 39 页 共 53 页
项目编码 |  | 030408001006 |  | 项目名称 |  |  | 电力电缆 |  | 计量单位 |  | m | 工程量 | 115
清单综合单价组成明细
定额编号 | 定额项目名称 | 定额 单位 | 数量 | 单价 |  |  |  |  | 合价
|  |  |  | 人工费 | 材料费 |  | 机械费 | 管理费 和利润 | 人工费 |  | 材料费 | 机械费 | 管理费 和利润
C4-9-140 | 室内敷设电力电缆 铜芯电力电缆敷设 电缆截面(mm2)≤50 | 10m | 0.1 | 54.36 | 20.18 |  | 6.43 | 20.77 | 5.44 |  | 2.02 | 0.64 | 2.08
人工单价 |  | 小计 | [6 empty] | 5.44 |  | 2.02 | 0.64 | 2.08
技工152元/工日;普工99元/工日 |  | 未计价材料费 | [6 empty] | 151.6
清单项目综合单价 | [8 empty] | 161.78
材 料 费 明 细 | 主要材料名称、规格、型号 | [5 empty] | 单位 | 数量 | 单价（元） |  | 合价（元） | 暂估单价 （元） | 暂估合价 （元）
| 电力电缆WDZC-YJY-4x50mm2 | [5 empty] | m | 1 | 151.6 |  | 151.6
| 其他材料费 | [7 empty] | - |  | 153.63 | - | 0
| 材料费小计 | [7 empty] | - |  | 153.63 | - | 0
表-09
综合单价分析表
工程名称：赤壁市木田畈安置点二期（木田小区）10kV公变供配电工程 | [5 empty] | 标段： |  |  |  | 第 40 页 共 53 页
项目编码 |  | 030408001007 |  | 项目名称 |  |  | 电力电缆 |  | 计量单位 |  | m | 工程量 | 50
清单综合单价组成明细
定额编号 | 定额项目名称 | 定额 单位 | 数量 | 单价 |  |  |  |  | 合价
|  |  |  | 人工费 | 材料费 |  | 机械费 | 管理费 和利润 | 人工费 |  | 材料费 | 机械费 | 管理费 和利润
C4-9-139 | 室内敷设电力电缆 铜芯电力电缆敷设 电缆截面(mm2)≤35 | 10m | 0.1 | 42.55 | 19.29 |  | 6.43 | 16.74 | 4.26 |  | 1.93 | 0.64 | 1.67
人工单价 |  | 小计 | [6 empty] | 4.26 |  | 1.93 | 0.64 | 1.67
技工152元/工日;普工99元/工日 |  | 未计价材料费 | [6 empty] | 111.81
清单项目综合单价 | [8 empty] | 120.31
材 料 费 明 细 | 主要材料名称、规格、型号 | [5 empty] | 单位 | 数量 | 单价（元） |  | 合价（元） | 暂估单价 （元） | 暂估合价 （元）
| 电力电缆WDZC-YJY-4x35mm2 | [5 empty] | m | 1 | 111.81 |  | 111.81
| 其他材料费 | [7 empty] | - |  | 113.76 | - | 0
| 材料费小计 | [7 empty] | - |  | 113.76 | - | 0
表-09
综合单价分析表
工程名称：赤壁市木田畈安置点二期（木田小区）10kV公变供配电工程 | [5 empty] | 标段： |  |  |  | 第 41 页 共 53 页
项目编码 |  | 030408001008 |  | 项目名称 |  |  | 电力电缆 |  | 计量单位 |  | m | 工程量 | 300
清单综合单价组成明细
定额编号 | 定额项目名称 | 定额 单位 | 数量 | 单价 |  |  |  |  | 合价
|  |  |  | 人工费 | 材料费 |  | 机械费 | 管理费 和利润 | 人工费 |  | 材料费 | 机械费 | 管理费 和利润
C4-9-167 | 预制分支电缆敷设 主电缆截面(mm2)≤95 | 10m | 0.1 | 339.61 | 50.31 |  | 21.07 | 123.24 | 33.96 |  | 5.03 | 2.11 | 12.32
人工单价 |  | 小计 | [6 empty] | 33.96 |  | 5.03 | 2.11 | 12.32
技工152元/工日;普工99元/工日 |  | 未计价材料费 | [6 empty] | 83.11
清单项目综合单价 | [8 empty] | 136.53
材 料 费 明 细 | 主要材料名称、规格、型号 | [5 empty] | 单位 | 数量 | 单价（元） |  | 合价（元） | 暂估单价 （元） | 暂估合价 （元）
| 电力电缆YFD-WDZ-YJV-1x95 | [5 empty] | m | 1 | 83.11 |  | 83.11
| 其他材料费 | [7 empty] | - |  | 88.15 | - | 0
| 材料费小计 | [7 empty] | - |  | 88.15 | - | 0
表-09
综合单价分析表
工程名称：赤壁市木田畈安置点二期（木田小区）10kV公变供配电工程 | [5 empty] | 标段： |  |  |  | 第 42 页 共 53 页
项目编码 |  | 030408001009 |  | 项目名称 |  |  | 电力电缆 |  | 计量单位 |  | m | 工程量 | 120
清单综合单价组成明细
定额编号 | 定额项目名称 | 定额 单位 | 数量 | 单价 |  |  |  |  | 合价
|  |  |  | 人工费 | 材料费 |  | 机械费 | 管理费 和利润 | 人工费 |  | 材料费 | 机械费 | 管理费 和利润
C4-9-163 | 预制分支电缆敷设 主电缆截面(mm2)≤25 | 10m | 0.1 | 144.95 | 22.84 |  | 6.43 | 51.73 | 14.5 |  | 2.28 | 0.64 | 5.17
人工单价 |  | 小计 | [6 empty] | 14.5 |  | 2.28 | 0.64 | 5.17
技工152元/工日;普工99元/工日 |  | 未计价材料费 | [6 empty] | 25.59
清单项目综合单价 | [8 empty] | 48.19
材 料 费 明 细 | 主要材料名称、规格、型号 | [5 empty] | 单位 | 数量 | 单价（元） |  | 合价（元） | 暂估单价 （元） | 暂估合价 （元）
| 电力电缆电力电缆YFD-WDZ-YJV-1x25 | [5 empty] | m | 1 | 25.59 |  | 25.59
| 其他材料费 | [7 empty] | - |  | 27.89 | - | 0
| 材料费小计 | [7 empty] | - |  | 27.89 | - | 0
表-09
综合单价分析表
工程名称：赤壁市木田畈安置点二期（木田小区）10kV公变供配电工程 | [5 empty] | 标段： |  |  |  | 第 43 页 共 53 页
项目编码 |  | 030411003001 |  | 项目名称 |  |  | 桥架 |  | 计量单位 |  | m | 工程量 | 64
清单综合单价组成明细
定额编号 | 定额项目名称 | 定额 单位 | 数量 | 单价 |  |  |  |  | 合价
|  |  |  | 人工费 | 材料费 |  | 机械费 | 管理费 和利润 | 人工费 |  | 材料费 | 机械费 | 管理费 和利润
C4-9-102 | 防火桥架(宽+高mm)≤800 | 10m | 0.1 | 511.93 | 51.92 |  | 28.45 | 184.65 | 51.19 |  | 5.19 | 2.85 | 18.47
人工单价 |  | 小计 | [6 empty] | 51.19 |  | 5.19 | 2.85 | 18.47
技工152元/工日;普工99元/工日 |  | 未计价材料费 | [6 empty] | 165.84
清单项目综合单价 | [8 empty] | 243.53
材 料 费 明 细 | 主要材料名称、规格、型号 | [5 empty] | 单位 | 数量 | 单价（元） |  | 合价（元） | 暂估单价 （元） | 暂估合价 （元）
| 电缆桥架 500x150 | [5 empty] | m | 1 | 165.84 |  | 165.84
| 其他材料费 | [7 empty] | - |  | 171.03 | - | 0
| 材料费小计 | [7 empty] | - |  | 171.03 | - | 0
表-09
综合单价分析表
工程名称：赤壁市木田畈安置点二期（木田小区）10kV公变供配电工程 | [5 empty] | 标段： |  |  |  | 第 44 页 共 53 页
项目编码 |  | 030411003002 |  | 项目名称 |  |  | 桥架 |  | 计量单位 |  | m | 工程量 | 142
清单综合单价组成明细
定额编号 | 定额项目名称 | 定额 单位 | 数量 | 单价 |  |  |  |  | 合价
|  |  |  | 人工费 | 材料费 |  | 机械费 | 管理费 和利润 | 人工费 |  | 材料费 | 机械费 | 管理费 和利润
C4-9-101 | 防火桥架(宽+高mm)≤600 | 10m | 0.1 | 379.63 | 46.28 |  | 9.75 | 133.05 | 37.96 |  | 4.63 | 0.98 | 13.31
人工单价 |  | 小计 | [6 empty] | 37.96 |  | 4.63 | 0.98 | 13.31
技工152元/工日;普工99元/工日 |  | 未计价材料费 | [6 empty] | 110.83
清单项目综合单价 | [8 empty] | 167.7
材 料 费 明 细 | 主要材料名称、规格、型号 | [5 empty] | 单位 | 数量 | 单价（元） |  | 合价（元） | 暂估单价 （元） | 暂估合价 （元）
| 电缆桥架 300x150 | [5 empty] | m | 1 | 110.83 |  | 110.83
| 其他材料费 | [7 empty] | - |  | 115.46 | - | 0
| 材料费小计 | [7 empty] | - |  | 115.46 | - | 0
表-09
综合单价分析表
工程名称：赤壁市木田畈安置点二期（木田小区）10kV公变供配电工程 | [5 empty] | 标段： |  |  |  | 第 45 页 共 53 页
项目编码 |  | 030411003003 |  | 项目名称 |  |  | 桥架 |  | 计量单位 |  | m | 工程量 | 50
清单综合单价组成明细
定额编号 | 定额项目名称 | 定额 单位 | 数量 | 单价 |  |  |  |  | 合价
|  |  |  | 人工费 | 材料费 |  | 机械费 | 管理费 和利润 | 人工费 |  | 材料费 | 机械费 | 管理费 和利润
C4-9-100 | 防火桥架(宽+高mm)≤400 | 10m | 0.1 | 236.61 | 43.58 |  | 6.55 | 83.09 | 23.66 |  | 4.36 | 0.66 | 8.31
人工单价 |  | 小计 | [6 empty] | 23.66 |  | 4.36 | 0.66 | 8.31
技工152元/工日;普工99元/工日 |  | 未计价材料费 | [6 empty] | 86.17
清单项目综合单价 | [8 empty] | 123.16
材 料 费 明 细 | 主要材料名称、规格、型号 | [5 empty] | 单位 | 数量 | 单价（元） |  | 合价（元） | 暂估单价 （元） | 暂估合价 （元）
| 电缆桥架 200x100 | [5 empty] | m | 1 | 86.17 |  | 86.17
| 其他材料费 | [7 empty] | - |  | 90.53 | - | 0
| 材料费小计 | [7 empty] | - |  | 90.53 | - | 0
表-09
综合单价分析表
工程名称：赤壁市木田畈安置点二期（木田小区）10kV公变供配电工程 | [5 empty] | 标段： |  |  |  | 第 46 页 共 53 页
项目编码 |  | 030411003004 |  | 项目名称 |  |  | 桥架 |  | 计量单位 |  | m | 工程量 | 110
清单综合单价组成明细
定额编号 | 定额项目名称 | 定额 单位 | 数量 | 单价 |  |  |  |  | 合价
|  |  |  | 人工费 | 材料费 |  | 机械费 | 管理费 和利润 | 人工费 |  | 材料费 | 机械费 | 管理费 和利润
C4-9-100 | 防火桥架(宽+高mm)≤400 | 10m | 0.1 | 236.61 | 43.58 |  | 6.55 | 83.09 | 23.66 |  | 4.36 | 0.66 | 8.31
人工单价 |  | 小计 | [6 empty] | 23.66 |  | 4.36 | 0.66 | 8.31
技工152元/工日;普工99元/工日 |  | 未计价材料费 | [6 empty] | 86.17
清单项目综合单价 | [8 empty] | 123.16
材 料 费 明 细 | 主要材料名称、规格、型号 | [5 empty] | 单位 | 数量 | 单价（元） |  | 合价（元） | 暂估单价 （元） | 暂估合价 （元）
| “T”型电缆桥架 200x100 | [5 empty] | m | 1 | 86.17 |  | 86.17
| 其他材料费 | [7 empty] | - |  | 90.53 | - | 0
| 材料费小计 | [7 empty] | - |  | 90.53 | - | 0
表-09
综合单价分析表
工程名称：赤壁市木田畈安置点二期（木田小区）10kV公变供配电工程 | [5 empty] | 标段： |  |  |  | 第 47 页 共 53 页
项目编码 |  | 030411004001 |  | 项目名称 |  |  | 配线 |  | 计量单位 |  | m | 工程量 | 4760
清单综合单价组成明细
定额编号 | 定额项目名称 | 定额 单位 | 数量 | 单价 |  |  |  |  | 合价
|  |  |  | 人工费 | 材料费 |  | 机械费 | 管理费 和利润 | 人工费 |  | 材料费 | 机械费 | 管理费 和利润
C4-13-27 | 管内穿线 穿动力线 铜芯 导线截面(mm2)≤10 | 10m | 0.1 | 6.47 | 1.53 |  | 0 | 2.21 | 0.65 |  | 0.15 | 0 | 0.22
人工单价 |  | 小计 | [6 empty] | 0.65 |  | 0.15 | 0 | 0.22
技工152元/工日;普工99元/工日 |  | 未计价材料费 | [6 empty] | 2.49
清单项目综合单价 | [8 empty] | 3.51
材 料 费 明 细 | 主要材料名称、规格、型号 | [5 empty] | 单位 | 数量 | 单价（元） |  | 合价（元） | 暂估单价 （元） | 暂估合价 （元）
| 绝缘导线BV-1x10 | [5 empty] | m | 1 | 2.49 |  | 2.49
| 其他材料费 | [7 empty] | - |  | 2.64 | - | 0
| 材料费小计 | [7 empty] | - |  | 2.64 | - | 0
表-09
综合单价分析表
工程名称：赤壁市木田畈安置点二期（木田小区）10kV公变供配电工程 | [5 empty] | 标段： |  |  |  | 第 48 页 共 53 页
项目编码 |  | 171402018001 |  | 项目名称 |  |  | 电度表 |  | 计量单位 |  | 块 | 工程量 | 264
清单综合单价组成明细
定额编号 | 定额项目名称 | 定额 单位 | 数量 | 单价 |  |  |  |  | 合价
|  |  |  | 人工费 | 材料费 |  | 机械费 | 管理费 和利润 | 人工费 |  | 材料费 | 机械费 | 管理费 和利润
C4-2-118 | 单相电度表安装 | 块 | 1 | 43.37 | 16.13 |  | 0 | 14.82 | 43.37 |  | 16.13 | 0 | 14.82
C4-2-119 | 单相电度表调试 | 块 | 1 | 13.04 | 6.93 |  | 13.37 | 9.02 | 13.04 |  | 6.93 | 13.37 | 9.02
人工单价 |  | 小计 | [6 empty] | 56.41 |  | 23.06 | 13.37 | 23.84
技工152元/工日;普工99元/工日 |  | 未计价材料费 | [6 empty] | 150
清单项目综合单价 | [8 empty] | 266.68
材 料 费 明 细 | 主要材料名称、规格、型号 | [5 empty] | 单位 | 数量 | 单价（元） |  | 合价（元） | 暂估单价 （元） | 暂估合价 （元）
| 单相电度表 | [5 empty] | 块 | 1 | 150 |  | 150
| 其他材料费 | [7 empty] | - |  | 23.06 | - | 0
| 材料费小计 | [7 empty] | - |  | 173.06 | - | 0
表-09
综合单价分析表
工程名称：赤壁市木田畈安置点二期（木田小区）10kV公变供配电工程 | [5 empty] | 标段： |  |  |  | 第 49 页 共 53 页
项目编码 |  | 171402018002 |  | 项目名称 |  |  | 电度表 |  | 计量单位 |  | 块 | 工程量 | 32
清单综合单价组成明细
定额编号 | 定额项目名称 | 定额 单位 | 数量 | 单价 |  |  |  |  | 合价
|  |  |  | 人工费 | 材料费 |  | 机械费 | 管理费 和利润 | 人工费 |  | 材料费 | 机械费 | 管理费 和利润
借U2-2-50 | 三相电度表安装 | 块 | 1 | 60.63 | 20.29 |  | 0 | 20.71 | 60.63 |  | 20.29 | 0 | 20.71
借U2-2-51 | 三相电度表调试 | 块 | 1 | 17.35 | 6.99 |  | 17.85 | 12.03 | 17.35 |  | 6.99 | 17.85 | 12.03
人工单价 |  | 小计 | [6 empty] | 77.98 |  | 27.28 | 17.85 | 32.74
技工152元/工日;普工99元/工日 |  | 未计价材料费 | [6 empty] | 300
清单项目综合单价 | [8 empty] | 455.85
材 料 费 明 细 | 主要材料名称、规格、型号 | [5 empty] | 单位 | 数量 | 单价（元） |  | 合价（元） | 暂估单价 （元） | 暂估合价 （元）
| 三相电度表 | [5 empty] | 块 | 1 | 300 |  | 300
| 其他材料费 | [7 empty] | - |  | 327.27 | - | 0
| 材料费小计 | [7 empty] | - |  | 327.27 | - | 0
表-09
综合单价分析表
工程名称：赤壁市木田畈安置点二期（木田小区）10kV公变供配电工程 | [5 empty] | 标段： |  |  |  | 第 50 页 共 53 页
项目编码 |  | 030411002001 |  | 项目名称 |  |  | 线槽 |  | 计量单位 |  | m | 工程量 | 650
清单综合单价组成明细
定额编号 | 定额项目名称 | 定额 单位 | 数量 | 单价 |  |  |  |  | 合价
|  |  |  | 人工费 | 材料费 |  | 机械费 | 管理费 和利润 | 人工费 |  | 材料费 | 机械费 | 管理费 和利润
C4-12-197 | 塑料线槽敷设 线槽断面周长(mm)≤170 | 10m | 0.1 | 109.71 | 24.88 |  | 0 | 37.49 | 10.97 |  | 2.49 | 0 | 3.75
人工单价 |  | 小计 | [6 empty] | 10.97 |  | 2.49 | 0 | 3.75
技工152元/工日;普工99元/工日 |  | 未计价材料费 | [6 empty] | 3.64
清单项目综合单价 | [8 empty] | 20.85
材 料 费 明 细 | 主要材料名称、规格、型号 | [5 empty] | 单位 | 数量 | 单价（元） |  | 合价（元） | 暂估单价 （元） | 暂估合价 （元）
| PVC线槽 50x50 | [5 empty] | m | 1 | 3.64 |  | 3.64
| 其他材料费 | [7 empty] | - |  | 6.12 | - | 0
| 材料费小计 | [7 empty] | - |  | 6.12 | - | 0
表-09
综合单价分析表
工程名称：赤壁市木田畈安置点二期（木田小区）10kV公变供配电工程 | [5 empty] | 标段： |  |  |  | 第 51 页 共 53 页
项目编码 |  | 030409002001 |  | 项目名称 |  |  | 接地母线 |  | 计量单位 |  | m | 工程量 | 410
清单综合单价组成明细
定额编号 | 定额项目名称 | 定额 单位 | 数量 | 单价 |  |  |  |  | 合价
|  |  |  | 人工费 | 材料费 |  | 机械费 | 管理费 和利润 | 人工费 |  | 材料费 | 机械费 | 管理费 和利润
C4-10-59 | 户内接地母线敷设 | m | 1 | 9.89 | 1.28 |  | 0.16 | 3.44 | 9.89 |  | 1.28 | 0.16 | 3.44
人工单价 |  | 小计 | [6 empty] | 9.89 |  | 1.28 | 0.16 | 3.44
技工152元/工日;普工99元/工日 |  | 未计价材料费 | [6 empty] | 12.45
清单项目综合单价 | [8 empty] | 27.22
材 料 费 明 细 | 主要材料名称、规格、型号 | [5 empty] | 单位 | 数量 | 单价（元） |  | 合价（元） | 暂估单价 （元） | 暂估合价 （元）
| 镀锌扁钢 综合 | [5 empty] | kg | 2.5 | 4.98 |  | 12.45
| 其他材料费 | [7 empty] | - |  | 13.73 | - | 0
| 材料费小计 | [7 empty] | - |  | 13.73 | - | 0
表-09
综合单价分析表
工程名称：赤壁市木田畈安置点二期（木田小区）10kV公变供配电工程 | [5 empty] | 标段： |  |  |  | 第 52 页 共 53 页
项目编码 |  | 080802013002 |  | 项目名称 |  |  | 标识牌 |  | 计量单位 |  | 套 | 工程量 | 1
清单综合单价组成明细
定额编号 | 定额项目名称 | 定额 单位 | 数量 | 单价 |  |  |  |  | 合价
|  |  |  | 人工费 | 材料费 |  | 机械费 | 管理费 和利润 | 人工费 |  | 材料费 | 机械费 | 管理费 和利润
01B002 | 配电房标识牌 | 套 | 1 | 0 | 5000 |  | 0 | 0 | 0 |  | 5000 | 0 | 0
人工单价 |  | 小计 | [6 empty] | 0 |  | 5000 | 0 | 0
|  | 未计价材料费 | [6 empty] | 0
清单项目综合单价 | [8 empty] | 5000
材 料 费 明 细 | 主要材料名称、规格、型号 | [5 empty] | 单位 | 数量 | 单价（元） |  | 合价（元） | 暂估单价 （元） | 暂估合价 （元）
| 其他材料费 | [7 empty] | - |  | 5000 | - | 0
| 材料费小计 | [7 empty] | - |  | 5000 | - | 0
表-09
综合单价分析表
工程名称：赤壁市木田畈安置点二期（木田小区）10kV公变供配电工程 | [5 empty] | 标段： |  |  |  | 第 53 页 共 53 页
项目编码 |  | 01B003 |  | 项目名称 |  |  | 负控装置 |  | 计量单位 |  | 套 | 工程量 | 2
清单综合单价组成明细
定额编号 | 定额项目名称 | 定额 单位 | 数量 | 单价 |  |  |  |  | 合价
|  |  |  | 人工费 | 材料费 |  | 机械费 | 管理费 和利润 | 人工费 |  | 材料费 | 机械费 | 管理费 和利润
01B003 | 负控装置 | 套 | 1 | 0 | 16000 |  | 0 | 0 | 0 |  | 16000 | 0 | 0
人工单价 |  | 小计 | [6 empty] | 0 |  | 16000 | 0 | 0
|  | 未计价材料费 | [6 empty] | 0
清单项目综合单价 | [8 empty] | 16000
材 料 费 明 细 | 主要材料名称、规格、型号 | [5 empty] | 单位 | 数量 | 单价（元） |  | 合价（元） | 暂估单价 （元） | 暂估合价 （元）
| 负控装置 | [5 empty] | 套 | 1 | 16000 |  | 16000
| 材料费小计 | [7 empty] | - |  | 16000 | - | 0
表-09

## 表-11 总价措施项目清单与计价表
总价措施项目清单与计价表
工程名称：赤壁市木田畈安置点二期（木田小区）10kV公变供配电工程 |  |  |  |  | 标段： |  |  | 第 1 页 共 2 页
项目编码 | 项目名称 | 计算基础 | 费率(%) | 金额(元) |  | 调整费率 (%) | 调整后金额 (元) |  | 备注
2.1 | 安全文明施工费 |  |  | 15991.12
011707001002 | 安全文明施工费（装饰工程） | 装饰预算人工费+装饰机械费（人工预算价） | 5.39 | 64.11
031302001001 | 安全文明施工费（通用安装工程） | 安装预算人工费+安装机械费（人工预算价） | 9.29 | 13161.54
041109001001 | 安全文明施工费（市政工程） | 市政预算人工费+市政机械费（人工预算价） | 14.56 | 2765.47
2.2 | 夜间施工增加费 |  |  | 248.37
011707002002 | 夜间施工增加费（装饰工程） | 装饰预算人工费+装饰机械费（人工预算价） | 0.14 | 1.67
031302002001 | 夜间施工增加费（通用安装工程） | 安装预算人工费+安装机械费（人工预算价） | 0.15 | 212.51
041109002001 | 夜间施工增加费（市政工程） | 市政预算人工费+市政机械费（人工预算价） | 0.18 | 34.19
2.3 | 二次搬运费
2.4 | 冬雨季施工增加费 |  |  | 644.97
011707005002 | 冬雨季施工增加费（装饰工程） | 装饰预算人工费+装饰机械费（人工预算价） | 0.34 | 4.04
031302005001 | 冬雨季施工增加费（通用安装工程） | 安装预算人工费+安装机械费（人工预算价） | 0.38 | 538.36
编制人（造价人员）： |  |  |  |  | 复核人（造价工程师）：
注：1.“计算基础”中安全文明施工费可为“定额基价”、“定额人工费”或“定额人工费+定额机械费”，其他项目可为“定额人工费”或“定额人工费+定额机械费”。 2.按施工方案计算的措施费，若无“计算基础”和“费率”的数值，也可只填“金额”数值，但应在备注栏说明施工方案出处或计算方法。
表-11
总价措施项目清单与计价表
工程名称：赤壁市木田畈安置点二期（木田小区）10kV公变供配电工程 |  |  |  |  | 标段： |  |  | 第 2 页 共 2 页
项目编码 | 项目名称 | 计算基础 | 费率(%) | 金额(元) |  | 调整费率 (%) | 调整后金额 (元) |  | 备注
041109004001 | 冬雨季施工增加费（市政工程） | 市政预算人工费+市政机械费（人工预算价） | 0.54 | 102.57
2.5 | 工程定位复测费 |  |  | 219.8
01B998 | 工程定位复测费（装饰工程） | 装饰预算人工费+装饰机械费（人工预算价） | 0.12 | 1.43
03B999 | 工程定位复测费（通用安装工程） | 安装预算人工费+安装机械费（人工预算价） | 0.13 | 184.18
04B999 | 工程定位复测费（市政工程） | 市政预算人工费+市政机械费（人工预算价） | 0.18 | 34.19
2.6 | 其他
合 计 |  |  |  | 17104.26
编制人（造价人员）： |  |  |  |  | 复核人（造价工程师）：
注：1.“计算基础”中安全文明施工费可为“定额基价”、“定额人工费”或“定额人工费+定额机械费”，其他项目可为“定额人工费”或“定额人工费+定额机械费”。 2.按施工方案计算的措施费，若无“计算基础”和“费率”的数值，也可只填“金额”数值，但应在备注栏说明施工方案出处或计算方法。
表-11

## 分部分项工程和单价措施项目清单综合单价分析表
分部分项工程和单价措施项目清单综合单价分析表
工程名称：赤壁市木田畈安置点二期（木田小区）10kV公变供配电工程 | [7 empty] | 第 1 页 共 12 页
序号 | 项目编码 | 工程项目名称 | 单位 | 数量 | 综合单价（元）
[5 empty] | 人工费 | 材料费 | 机械使用费 |  | 管理费 | 利润 | 小计
1 | 171415012001 | 环网柜安装 | 座 | 1 | 2440.49 | 148779.28 | 1689.61 |  | 778.94 | 632.32 | 154320.64
| C4-2-57 | 开闭所成套配电装置安装 开关间隔单元(个)5 | 座 | 1 | 316.65 | 459.26 | 342.47 |  | 124.31 | 100.91 | 149645.6
| 主材 | 环网柜 5单元 | 座 | 1 |  | 148302 |  |  |  |  | 148302
| C4-17-150 | 10kV及以下开闭所成套装置系统调试 断路器操作 开关间隔单元(个)≤5 | 座 | 1 | 2123.84 | 18.02 | 1347.14 |  | 654.63 | 531.41 | 4675.04
2 | 171415012002 | 环网柜基础 | 座 | 1 | 4702.17 | 10696.47 | 254.29 |  | 1133.51 | 901.93 | 17688.37
| 借D3-2-2 换 | 现浇混凝土构件 垫层 混凝土 换为【预拌混凝土 C15】 | 10m3 | 0.22 | 517.44 | 4535.15 | 0 |  | 132.52 | 99.97 | 5285.08
| 借D5-5-384 | 砖砌 矩形 | 10m3 | 1.45 | 1669.8 | 3167.63 | 73.87 |  | 446.55 | 336.88 | 5694.73
| 借D3-2-25 | 现浇混凝土构件 横梁 混凝土 | 10m3 | 0.28 | 599.56 | 4748.07 | 0 |  | 153.55 | 115.83 | 5617.01
| 借D5-5-388 | 非定型井 砖墙 抹灰 井内侧 | 100m2 | 0.2 | 2059.06 | 1128.99 | 69.96 |  | 545.24 | 411.33 | 4214.58
| 借D9-1-28 | 混凝土灌注桩钢筋笼 圆钢 HPB300 | t | 0.22 | 646.1 | 3311.08 | 120.27 |  | 196.27 | 148.06 | 4421.78
| 借D9-1-29 | 混凝土灌注桩钢筋笼 带肋钢筋 HRB400 | t | 0.42 | 626.22 | 3390.76 | 218.44 |  | 216.32 | 163.19 | 4614.93
| 借D4-2-92 | 排水管 纵向排水管 | 100m | 0.02 | 394.9 | 1451.14 | 0 |  | 101.13 | 76.29 | 5881.46
| 主材 | Φ200UPVC 排水管 | m | 2 |  | 38.58 |  |  |  |  | 38.58
编制人: |  |  | 审核人: |  |  |  |  | 编制日期:
分部分项工程和单价措施项目清单综合单价分析表
工程名称：赤壁市木田畈安置点二期（木田小区）10kV公变供配电工程 | [7 empty] | 第 2 页 共 12 页
序号 | 项目编码 | 工程项目名称 | 单位 | 数量 | 综合单价（元）
[5 empty] | 人工费 | 材料费 | 机械使用费 |  | 管理费 | 利润 | 小计
| 借A9-145 | 零星装饰项目 陶瓷地面砖 | 100m2 | 0.2 | 5871.91 | 6458.39 | 74.93 |  | 843.86 | 870.62 | 14119.71
3 | 030402017001 | 高压成套配电柜 | 台 | 1 | 1321.67 | 41915.11 | 630.96 |  | 368.27 | 298.95 | 44534.96
| C4-2-61 | 高压成套配电柜安装 单母线柜附真空断路器柜 | 台 | 1 | 714.17 | 131.07 | 260.46 |  | 183.82 | 149.22 | 43213.46
| 设备 | 高压进线柜 KYN28-12 630A | 台 | 1 |  | 41774.72 |  |  |  |  | 41774.72
| C4-17-30 | 输配电装置系统调试 ≤10kV交流供电 带断路器 | 系统 | 1 | 607.5 | 9.32 | 370.5 |  | 184.45 | 149.73 | 1321.5
4 | 030402017002 | 高压成套配电柜 | 台 | 1 | 1115.75 | 32333.24 | 562.95 |  | 316.6 | 257.01 | 34585.55
| C4-2-63 | 高压成套配电柜安装 单母线柜电压互感器、避雷器柜 | 台 | 1 | 332.75 | 123.62 | 174.8 |  | 95.72 | 77.71 | 33004.7
| 设备 | 高压PT柜 KYN28-12 630A | 台 | 1 |  | 32200.1 |  |  |  |  | 32200.1
| C4-17-31 | 输配电装置系统调试 ≤10kV交流供电 带电抗器 | 系统 | 1 | 783 | 9.52 | 388.15 |  | 220.88 | 179.3 | 1580.85
5 | 030402017003 | 高压成套配电柜 | 台 | 2 | 1321.67 | 36670.33 | 630.96 |  | 368.27 | 298.95 | 39290.18
| C4-2-61 | 高压成套配电柜安装 单母线柜附真空断路器柜 | 台 | 2 | 714.17 | 131.07 | 260.46 |  | 183.82 | 149.22 | 37968.68
| 设备 | 高压出线柜 KYN28-12 630A | 台 | 2 |  | 36529.94 |  |  |  |  | 36529.94
编制人: |  |  | 审核人: |  |  |  |  | 编制日期:
分部分项工程和单价措施项目清单综合单价分析表
工程名称：赤壁市木田畈安置点二期（木田小区）10kV公变供配电工程 | [7 empty] | 第 3 页 共 12 页
序号 | 项目编码 | 工程项目名称 | 单位 | 数量 | 综合单价（元）
[5 empty] | 人工费 | 材料费 | 机械使用费 |  | 管理费 | 利润 | 小计
| C4-17-30 | 输配电装置系统调试 ≤10kV交流供电 带断路器 | 系统 | 2 | 607.5 | 9.32 | 370.5 |  | 184.45 | 149.73 | 1321.5
6 | 030401002001 | 干式变压器 | 台 | 2 | 2011.71 | 117052.19 | 859.95 |  | 541.59 | 439.65 | 120905.09
| C4-1-11 | 干式变压器安装 容量(kV·A)≤800 | 台 | 2 | 1154.99 | 165.02 | 479.87 |  | 308.33 | 250.3 | 119232.07
| 设备 | 干式变压器 SCB10-800kVA | 台 | 2 |  | 116873.56 |  |  |  |  | 116873.56
| C4-17-22 | 变压器系统调试 容量(kV·A)≤800 | 系统 | 2 | 856.72 | 13.61 | 380.08 |  | 233.26 | 189.35 | 1673.02
7 | 030408001001 | 电力电缆 | m | 184 | 8.43 | 373.86 | 1.81 |  | 1.93 | 1.57 | 387.6
| C4-9-119 | 排管内电力电缆敷设 电缆截面(mm2)≤120 | 10m | 18.4 | 84.26 | 21.81 | 18.06 |  | 19.3 | 15.67 | 3875.9
| 主材 | 电力电缆 ZR-YJV22-3x120mm2 | m | 184 |  | 371.68 |  |  |  |  | 371.68
8 | 030408006001 | 电力电缆头 | 个 | 1 | 254.99 | 1623.12 | 0 |  | 48.09 | 39.04 | 1965.24
| C4-9-285 | 成套型电缆头安装 10kV以下室外电缆终端头安装 电缆截面(mm2)≤120 | 个 | 1 | 254.99 | 66.31 | 0 |  | 48.09 | 39.04 | 1965.24
| 主材 | 室外电缆头 配-3x120mm电缆 | 套 | 1 |  | 1556.81 |  |  |  |  | 1556.81
9 | 030408006002 | 电力电缆头 | 个 | 3 | 113.99 | 1250.51 | 0 |  | 21.5 | 17.45 | 1403.45
| C4-9-279 | 成套型电缆头安装 10kV以下室内电缆终端头安装 电缆截面(mm2)≤120 | 个 | 3 | 113.99 | 36.19 | 0 |  | 21.5 | 17.45 | 1403.45
编制人: |  |  | 审核人: |  |  |  |  | 编制日期:
分部分项工程和单价措施项目清单综合单价分析表
工程名称：赤壁市木田畈安置点二期（木田小区）10kV公变供配电工程 | [7 empty] | 第 4 页 共 12 页
序号 | 项目编码 | 工程项目名称 | 单位 | 数量 | 综合单价（元）
[5 empty] | 人工费 | 材料费 | 机械使用费 |  | 管理费 | 利润 | 小计
| 主材 | 室内电缆头 配-3x120mm2电缆 | 套 | 3 |  | 1214.32 |  |  |  |  | 1214.32
10 | 030408001002 | 电力电缆 | m | 30 | 5.44 | 160.76 | 0.64 |  | 1.15 | 0.93 | 168.92
| C4-9-140 | 室内敷设电力电缆 铜芯电力电缆敷设 电缆截面(mm2)≤50 | 10m | 3 | 54.36 | 20.18 | 6.43 |  | 11.46 | 9.31 | 1689.14
| 主材 | 电力电缆 YJV22-3x50mm2 | m | 30 |  | 158.74 |  |  |  |  | 158.74
11 | 030408006003 | 电力电缆头 | 个 | 4 | 86.59 | 1149.95 | 0 |  | 16.33 | 13.26 | 1266.13
| C4-9-277 | 成套型电缆头安装 10kV以下室内电缆终端头安装 电缆截面(mm2)≤50 | 个 | 4 | 86.59 | 29.04 | 0 |  | 16.33 | 13.26 | 1266.13
| 主材 | 室内头 配-3x50mm2电缆 | 套 | 4 |  | 1120.91 |  |  |  |  | 1120.91
12 | 040501012001 | 顶管 | m | 60 | 65.29 | 66.05 | 47.37 |  | 21.25 | 17.25 | 217.21
| C11-6-5 | 埋式光缆保护 机械顶管 | m | 60 | 65.29 | 18.51 | 47.37 |  | 21.25 | 17.25 | 217.21
| 主材 | PE管 φ150 | m | 60 |  | 47.54 |  |  |  |  | 47.54
13 | 030408003001 | 电缆保护管 | m | 260 | 4.21 | 61.05 | 0.1 |  | 0.81 | 0.66 | 66.83
| C4-9-15 | 地下敷设 硬塑(UPVC)管铺设 直径(mm)≤150 | 10m | 26 | 42.11 | 4.4 | 1 |  | 8.13 | 6.6 | 668.34
| 主材 | φ150MPP管 | m | 260 |  | 60.61 |  |  |  |  | 60.61
14 | 030410004001 | 杆上设备 | 组 | 1 | 474.36 | 32263.82 | 313.13 |  | 148.52 | 120.56 | 33320.39
| C4-11-214 | 配电设备安装 断路器 | 台 | 1 | 474.36 | 108.32 | 313.13 |  | 148.52 | 120.56 | 33320.39
编制人: |  |  | 审核人: |  |  |  |  | 编制日期:
分部分项工程和单价措施项目清单综合单价分析表
工程名称：赤壁市木田畈安置点二期（木田小区）10kV公变供配电工程 | [7 empty] | 第 5 页 共 12 页
序号 | 项目编码 | 工程项目名称 | 单位 | 数量 | 综合单价（元）
[5 empty] | 人工费 | 材料费 | 机械使用费 |  | 管理费 | 利润 | 小计
| 设备 | 一体化智能断路器开关 | 台 | 1 |  | 32155.5 |  |  |  |  | 32155.5
15 | 030410004002 | 杆上设备 | 组 | 1 | 245.24 | 2241.2 | 77.67 |  | 60.9 | 49.44 | 2674.45
| C4-11-213 | 配电设备安装 隔离开关 | 组 | 1 | 245.24 | 35.72 | 77.67 |  | 60.9 | 49.44 | 2674.45
| 主材 | 隔离开关 | 组 | 1 |  | 2205.48 |  |  |  |  | 2205.48
16 | 030410004003 | 杆上设备 | 组 | 1 | 183.73 | 563.9 | 116.78 |  | 56.68 | 46.01 | 967.1
| C4-11-216 | 配电设备安装 避雷器10kV | 组 | 1 | 183.73 | 30.43 | 116.78 |  | 56.68 | 46.01 | 967.1
| 主材 | 避雷器10kV | 组 | 1 |  | 533.47 |  |  |  |  | 533.47
17 | 030410002001 | 一体化开关台架 | 组 | 1 | 106.14 | 3647.85 | 5.34 |  | 21.03 | 17.07 | 3797.43
| C4-11-129 *3 | 10kV及以下横担安装 铁、木横担双根 单价*3 | 组 | 1 | 106.14 | 15.29 | 5.34 |  | 21.03 | 17.07 | 3797.43
| 主材 | 一体化开关台架 | 套 | 1 |  | 3632.56 |  |  |  |  | 3632.56
18 | 010401011001 | 电缆井 | 座 | 7 | 2060.01 | 10796.39 | 115.21 |  | 557.07 | 420.25 | 13948.93
| 借D3-2-2 换 | 现浇混凝土构件 垫层 混凝土 换为【预拌混凝土 C15】 | 10m3 | 0.315 | 517.44 | 4535.15 | 0 |  | 132.52 | 99.97 | 5285.08
| 借D4-2-52 | 石料、混凝土预制块衬砌 水沟 混凝土浇筑 混凝土 | 10m3 | 7.84 | 375.38 | 4819.95 | 0 |  | 96.13 | 72.52 | 5363.98
| 借D2-1-15 | 排水沟、截水沟 沟盖板安装 | 10m3 | 0.7 | 1091.76 | 254.07 | 3.18 |  | 280.41 | 211.54 | 10143.96
| 主材 | 隐型球墨铸铁盖板 | 块 | 7 |  | 830.3 |  |  |  |  | 830.3
编制人: |  |  | 审核人: |  |  |  |  | 编制日期:
分部分项工程和单价措施项目清单综合单价分析表
工程名称：赤壁市木田畈安置点二期（木田小区）10kV公变供配电工程 | [7 empty] | 第 6 页 共 12 页
序号 | 项目编码 | 工程项目名称 | 单位 | 数量 | 综合单价（元）
[5 empty] | 人工费 | 材料费 | 机械使用费 |  | 管理费 | 利润 | 小计
| 借D9-1-9 | 带肋钢筋 直径10mm | t | 1.26 | 1046.05 | 5067.32 | 8.99 |  | 270.2 | 203.83 | 6596.39
| 借D9-1-13 | 带肋钢筋 直径18mm | t | 2.24 | 666.13 | 5402.07 | 61.36 |  | 186.31 | 140.55 | 6456.42
| 借D5-5-388 | 非定型井 砖墙 抹灰 井内侧 | 100m2 | 1.68 | 2059.06 | 1128.99 | 69.96 |  | 545.24 | 411.33 | 4214.58
| 借D4-4-122 | 金属构件 角钢支架 | t | 1.75 | 2446 | 5706.08 | 307.38 |  | 705.14 | 531.95 | 9696.55
19 | 030414011001 | 配电房接地 | 组 | 1 | 2380.36 | 5297.66 | 271.49 |  | 500.89 | 406.26 | 8856.66
| C4-10-51 | 接地极(板)制作与安装 角钢接地极普通土 | 根 | 6 | 22.79 | 9.88 | 2.64 |  | 4.8 | 3.89 | 133.52
| 主材 | 镀锌角钢 | 根 | 6 |  | 89.52 |  |  |  |  | 89.52
| C4-10-59 | 户内接地母线敷设 | m | 150 | 9.89 | 1.28 | 0.16 |  | 1.9 | 1.54 | 27.22
| 主材 | 镀锌扁钢 | kg | 375 |  | 4.98 |  |  |  |  | 4.98
| C4-7-1 | 基础槽钢制作、安装 | m | 20 | 14.03 | 4.66 | 0.38 |  | 2.72 | 2.21 | 149.8
| 主材 | 基础型钢 | m | 20.2 |  | 124.55 |  |  |  |  | 124.55
| C4-10-82 | 接地网 | 系统 | 1 | 479.52 | 32.56 | 224.05 |  | 132.69 | 107.72 | 976.54
20 | 080802013001 | 标示桩 | 个 | 10 | 0 | 25 | 0 |  | 0 | 0 | 25
| 01B001 | 标示桩 | 个 | 10 | 0 | 25 | 0 |  | 0 | 0 | 25
21 | 050307008001 | 环网柜围栏 | 套 | 1 | 2189.02 | 10725.95 | 411.35 |  | 490.43 | 398.12 | 14214.87
| C2-2-75 | 金属结构安装 平台、扶梯、栏杆钢结构 | t | 1.8 | 1216.12 | 354.33 | 228.53 |  | 272.46 | 221.18 | 7897.15
| 主材 | 镀锌钢管 | t | 1.8 |  | 5604.53 |  |  |  |  | 5604.53
22 | 030404004001 | 低压开关柜(屏） | 台 | 2 | 1027.11 | 37412.02 | 157.89 |  | 223.49 | 181.42 | 39001.93
| C4-2-72 | 低压成套配电柜安装 | 台 | 2 | 777.21 | 77.91 | 118.09 |  | 168.85 | 137.07 | 38610.04
编制人: |  |  | 审核人: |  |  |  |  | 编制日期:
分部分项工程和单价措施项目清单综合单价分析表
工程名称：赤壁市木田畈安置点二期（木田小区）10kV公变供配电工程 | [7 empty] | 第 7 页 共 12 页
序号 | 项目编码 | 工程项目名称 | 单位 | 数量 | 综合单价（元）
[5 empty] | 人工费 | 材料费 | 机械使用费 |  | 管理费 | 利润 | 小计
| 设备 | 低压进线柜 GGD型 | 台 | 2 |  | 37330.91 |  |  |  |  | 37330.91
| C4-17-28 | 输配电装置系统调试 ≤1kV交流供电 | 系统 | 2 | 249.9 | 3.2 | 39.8 |  | 54.64 | 44.35 | 391.89
23 | 030404004002 | 低压开关柜(屏） | 台 | 2 | 1092.29 | 21141.8 | 426.03 |  | 286.35 | 232.45 | 23178.92
| C4-2-72 | 低压成套配电柜安装 | 台 | 2 | 777.21 | 77.91 | 118.09 |  | 168.85 | 137.07 | 22338.5
| 设备 | 低压补偿柜 GGJ型240kvar | 台 | 2 |  | 21059.37 |  |  |  |  | 21059.37
| C4-17-63 | 无功补偿装置系统调试 电容器电压 ≤1kV | 组 | 2 | 315.08 | 4.52 | 307.94 |  | 117.5 | 95.38 | 840.42
24 | 030404004003 | 低压开关柜(屏） | 台 | 2 | 1027.11 | 22467.29 | 157.89 |  | 223.49 | 181.42 | 24057.2
| C4-2-72 | 低压成套配电柜安装 | 台 | 2 | 777.21 | 77.91 | 118.09 |  | 168.85 | 137.07 | 23665.31
| 设备 | 低压出线柜 GGD型 | 台 | 2 |  | 22386.18 |  |  |  |  | 22386.18
| C4-17-28 | 输配电装置系统调试 ≤1kV交流供电 | 系统 | 2 | 249.9 | 3.2 | 39.8 |  | 54.64 | 44.35 | 391.89
25 | 030404004004 | 低压开关柜(屏） | 台 | 1 | 1027.11 | 36925.28 | 157.89 |  | 223.49 | 181.42 | 38515.19
| C4-2-72 | 低压成套配电柜安装 | 台 | 1 | 777.21 | 77.91 | 118.09 |  | 168.85 | 137.07 | 38123.3
| 设备 | 低压母联柜 GGD | 台 | 1 |  | 36844.17 |  |  |  |  | 36844.17
| C4-17-28 | 输配电装置系统调试 ≤1kV交流供电 | 系统 | 1 | 249.9 | 3.2 | 39.8 |  | 54.64 | 44.35 | 391.89
26 | 030403007001 | 始端箱 | 台 | 7 | 128.16 | 3688.49 | 0 |  | 24.17 | 19.62 | 3860.44
| C4-3-118 | 封闭母线槽线箱安装 始端箱(电流A)≤400 | 台 | 7 | 128.16 | 55.93 | 0 |  | 24.17 | 19.62 | 3860.44
| 主材 | 始端箱 400A | 台 | 7 |  | 3632.56 |  |  |  |  | 3632.56
编制人: |  |  | 审核人: |  |  |  |  | 编制日期:
分部分项工程和单价措施项目清单综合单价分析表
工程名称：赤壁市木田畈安置点二期（木田小区）10kV公变供配电工程 | [7 empty] | 第 8 页 共 12 页
序号 | 项目编码 | 工程项目名称 | 单位 | 数量 | 综合单价（元）
[5 empty] | 人工费 | 材料费 | 机械使用费 |  | 管理费 | 利润 | 小计
27 | 030404017001 | 电缆对接箱 | 台 | 2 | 158.34 | 3286.09 | 0 |  | 29.86 | 24.24 | 3498.53
| C4-2-77 | 成套配电箱安装 悬挂、嵌入式(半周长)1.5m | 台 | 2 | 158.34 | 27.16 | 0 |  | 29.86 | 24.24 | 3498.53
| 主材 | 电缆对接箱 | 台 | 2 |  | 3258.93 |  |  |  |  | 3258.93
28 | 030404032001 | 分线端子箱 | 台 | 33 | 148.68 | 922.42 | 1.9 |  | 28.4 | 23.05 | 1124.45
| C4-4-12 | 户内端子箱安装 | 台 | 33 | 148.68 | 41.18 | 1.9 |  | 28.4 | 23.05 | 1124.45
| 主材 | 分线端子箱 FXD3 | 台 | 33 |  | 881.24 |  |  |  |  | 881.24
29 | 030404032002 | 分线端子箱 | 台 | 12 | 148.68 | 1333.74 | 1.9 |  | 28.4 | 23.05 | 1535.77
| C4-4-12 | 户内端子箱安装 | 台 | 12 | 148.68 | 41.18 | 1.9 |  | 28.4 | 23.05 | 1535.77
| 主材 | 分线端子箱 FXD1 | 台 | 12 |  | 1292.56 |  |  |  |  | 1292.56
30 | 030403006001 | 低压封闭式插接母线槽 | m | 429 | 27.25 | 974.66 | 4.83 |  | 6.05 | 4.91 | 1017.7
| C4-3-109 | 低压封闭式插接母线槽安装 每相电流(A)≤800 | m | 429 | 27.25 | 24.66 | 4.83 |  | 6.05 | 4.91 | 1017.7
| 主材 | 封闭式密集母线 630A | m | 429 |  | 950 |  |  |  |  | 950
31 | 030403006002 | 低压封闭式插接母线槽 | m | 6 | 51.23 | 2293.54 | 6.76 |  | 10.94 | 8.88 | 2371.35
| C4-3-111 | 低压封闭式插接母线槽安装 每相电流(A)≤2000 | m | 6 | 51.23 | 33.04 | 6.76 |  | 10.94 | 8.88 | 2371.35
| 主材 | 封闭式密集母线 1600A | m | 6 |  | 2260.5 |  |  |  |  | 2260.5
32 | 030404032003 | 插接箱X250/160A | 台 | 23 | 107 | 3007.56 | 11.25 |  | 22.3 | 18.1 | 3166.21
编制人: |  |  | 审核人: |  |  |  |  | 编制日期:
分部分项工程和单价措施项目清单综合单价分析表
工程名称：赤壁市木田畈安置点二期（木田小区）10kV公变供配电工程 | [7 empty] | 第 9 页 共 12 页
序号 | 项目编码 | 工程项目名称 | 单位 | 数量 | 综合单价（元）
[5 empty] | 人工费 | 材料费 | 机械使用费 |  | 管理费 | 利润 | 小计
| C4-15-2 | 插接式空气开关箱安装 ≤250A | 台 | 23 | 107 | 39.24 | 11.25 |  | 22.3 | 18.1 | 3166.21
| 主材 | 插接箱X250/160A | 台 | 23 |  | 2968.32 |  |  |  |  | 2968.32
33 | 030404032004 | 插接箱X250/125A | 台 | 10 | 107 | 2779.23 | 11.25 |  | 22.3 | 18.1 | 2937.88
| C4-15-2 | 插接式空气开关箱安装 ≤250A | 台 | 10 | 107 | 39.24 | 11.25 |  | 22.3 | 18.1 | 2937.88
| 主材 | 插接箱X250/125A | 台 | 10 |  | 2739.99 |  |  |  |  | 2739.99
34 | 030408001003 | 电力电缆 | m | 384 | 11.06 | 754.41 | 1.89 |  | 2.44 | 1.98 | 771.78
| C4-9-143 | 室内敷设电力电缆 铜芯电力电缆敷设 电缆截面(mm2)≤240 | 10m | 38.4 | 110.55 | 42.03 | 18.88 |  | 24.41 | 19.82 | 7717.79
| 主材 | 电力电缆WDZC-YJY-4x240mm2 | m | 384 |  | 750.21 |  |  |  |  | 750.21
35 | 030408001004 | 电力电缆 | m | 207 | 11.06 | 559.46 | 1.89 |  | 2.44 | 1.98 | 576.83
| C4-9-143 | 室内敷设电力电缆 铜芯电力电缆敷设 电缆截面(mm2)≤240 | 10m | 20.7 | 110.55 | 42.03 | 18.88 |  | 24.41 | 19.82 | 5768.29
| 主材 | 电力电缆WDZC-YJY-4x185mm2 | m | 207 |  | 555.26 |  |  |  |  | 555.26
36 | 030408001005 | 电力电缆 | m | 132 | 11.06 | 476.41 | 1.89 |  | 2.44 | 1.98 | 493.78
| C4-9-143 | 室内敷设电力电缆 铜芯电力电缆敷设 电缆截面(mm2)≤240 | 10m | 13.2 | 110.55 | 42.03 | 18.88 |  | 24.41 | 19.82 | 4937.79
| 主材 | 电力电缆WDZC-YJY-4x150mm2 | m | 132 |  | 472.21 |  |  |  |  | 472.21
37 | 030408001006 | 电力电缆 | m | 115 | 5.44 | 153.62 | 0.64 |  | 1.15 | 0.93 | 161.78
编制人: |  |  | 审核人: |  |  |  |  | 编制日期:
分部分项工程和单价措施项目清单综合单价分析表
工程名称：赤壁市木田畈安置点二期（木田小区）10kV公变供配电工程 | [7 empty] | 第 10 页 共 12 页
序号 | 项目编码 | 工程项目名称 | 单位 | 数量 | 综合单价（元）
[5 empty] | 人工费 | 材料费 | 机械使用费 |  | 管理费 | 利润 | 小计
| C4-9-140 | 室内敷设电力电缆 铜芯电力电缆敷设 电缆截面(mm2)≤50 | 10m | 11.5 | 54.36 | 20.18 | 6.43 |  | 11.46 | 9.31 | 1617.74
| 主材 | 电力电缆WDZC-YJY-4x50mm2 | m | 115 |  | 151.6 |  |  |  |  | 151.6
38 | 030408001007 | 电力电缆 | m | 50 | 4.26 | 113.74 | 0.64 |  | 0.92 | 0.75 | 120.31
| C4-9-139 | 室内敷设电力电缆 铜芯电力电缆敷设 电缆截面(mm2)≤35 | 10m | 5 | 42.55 | 19.29 | 6.43 |  | 9.24 | 7.5 | 1203.11
| 主材 | 电力电缆WDZC-YJY-4x35mm2 | m | 50 |  | 111.81 |  |  |  |  | 111.81
39 | 030408001008 | 电力电缆 | m | 300 | 33.96 | 88.14 | 2.11 |  | 6.8 | 5.52 | 136.53
| C4-9-167 | 预制分支电缆敷设 主电缆截面(mm2)≤95 | 10m | 30 | 339.61 | 50.31 | 21.07 |  | 68.02 | 55.22 | 1365.33
| 主材 | 电力电缆YFD-WDZ-YJV-1x95 | m | 300 |  | 83.11 |  |  |  |  | 83.11
40 | 030408001009 | 电力电缆 | m | 120 | 14.5 | 27.87 | 0.64 |  | 2.86 | 2.32 | 48.19
| C4-9-163 | 预制分支电缆敷设 主电缆截面(mm2)≤25 | 10m | 12 | 144.95 | 22.84 | 6.43 |  | 28.55 | 23.18 | 481.85
| 主材 | 电力电缆电力电缆YFD-WDZ-YJV-1x25 | m | 120 |  | 25.59 |  |  |  |  | 25.59
41 | 030411003001 | 桥架 | m | 64 | 51.19 | 171.03 | 2.85 |  | 10.19 | 8.27 | 243.53
| C4-9-102 | 防火桥架(宽+高mm)≤800 | 10m | 6.4 | 511.93 | 51.92 | 28.45 |  | 101.92 | 82.73 | 2435.35
| 主材 | 电缆桥架 500x150 | m | 64 |  | 165.84 |  |  |  |  | 165.84
42 | 030411003002 | 桥架 | m | 142 | 37.96 | 115.46 | 0.98 |  | 7.34 | 5.96 | 167.7
编制人: |  |  | 审核人: |  |  |  |  | 编制日期:
分部分项工程和单价措施项目清单综合单价分析表
工程名称：赤壁市木田畈安置点二期（木田小区）10kV公变供配电工程 | [7 empty] | 第 11 页 共 12 页
序号 | 项目编码 | 工程项目名称 | 单位 | 数量 | 综合单价（元）
[5 empty] | 人工费 | 材料费 | 机械使用费 |  | 管理费 | 利润 | 小计
| C4-9-101 | 防火桥架(宽+高mm)≤600 | 10m | 14.2 | 379.63 | 46.28 | 9.75 |  | 73.44 | 59.61 | 1677.01
| 主材 | 电缆桥架 300x150 | m | 142 |  | 110.83 |  |  |  |  | 110.83
43 | 030411003003 | 桥架 | m | 50 | 23.66 | 90.53 | 0.66 |  | 4.59 | 3.72 | 123.16
| C4-9-100 | 防火桥架(宽+高mm)≤400 | 10m | 5 | 236.61 | 43.58 | 6.55 |  | 45.86 | 37.23 | 1231.53
| 主材 | 电缆桥架 200x100 | m | 50 |  | 86.17 |  |  |  |  | 86.17
44 | 030411003004 | 桥架 | m | 110 | 23.66 | 90.53 | 0.66 |  | 4.59 | 3.72 | 123.16
| C4-9-100 | 防火桥架(宽+高mm)≤400 | 10m | 11 | 236.61 | 43.58 | 6.55 |  | 45.86 | 37.23 | 1231.53
| 主材 | “T”型电缆桥架 200x100 | m | 110 |  | 86.17 |  |  |  |  | 86.17
45 | 030411004001 | 配线 | m | 4760 | 0.65 | 2.64 | 0 |  | 0.12 | 0.1 | 3.51
| C4-13-27 | 管内穿线 穿动力线 铜芯 导线截面(mm2)≤10 | 10m | 476 | 6.47 | 1.53 | 0 |  | 1.22 | 0.99 | 35.11
| 主材 | 绝缘导线BV-1x10 | m | 4760 |  | 2.49 |  |  |  |  | 2.49
46 | 171402018001 | 电度表 | 块 | 264 | 56.41 | 173.06 | 13.37 |  | 13.16 | 10.68 | 266.68
| C4-2-118 | 单相电度表安装 | 块 | 264 | 43.37 | 16.13 | 0 |  | 8.18 | 6.64 | 224.32
| 主材 | 单相电度表 | 块 | 264 |  | 150 |  |  |  |  | 150
| C4-2-119 | 单相电度表调试 | 块 | 264 | 13.04 | 6.93 | 13.37 |  | 4.98 | 4.04 | 42.36
47 | 171402018002 | 电度表 | 块 | 32 | 77.98 | 327.28 | 17.85 |  | 18.07 | 14.67 | 455.85
| 借U2-2-50 | 三相电度表安装 | 块 | 32 | 60.63 | 20.29 | 0 |  | 11.43 | 9.28 | 401.63
编制人: |  |  | 审核人: |  |  |  |  | 编制日期:
分部分项工程和单价措施项目清单综合单价分析表
工程名称：赤壁市木田畈安置点二期（木田小区）10kV公变供配电工程 | [7 empty] | 第 12 页 共 12 页
序号 | 项目编码 | 工程项目名称 | 单位 | 数量 | 综合单价（元）
[5 empty] | 人工费 | 材料费 | 机械使用费 |  | 管理费 | 利润 | 小计
| 主材 | 三相电度表 | 块 | 32 |  | 300 |  |  |  |  | 300
| 借U2-2-51 | 三相电度表调试 | 块 | 32 | 17.35 | 6.99 | 17.85 |  | 6.64 | 5.39 | 54.22
48 | 030411002001 | 线槽 | m | 650 | 10.97 | 6.13 | 0 |  | 2.07 | 1.68 | 20.85
| C4-12-197 | 塑料线槽敷设 线槽断面周长(mm)≤170 | 10m | 65 | 109.71 | 24.88 | 0 |  | 20.69 | 16.8 | 208.48
| 主材 | PVC线槽 50x50 | m | 650 |  | 3.64 |  |  |  |  | 3.64
49 | 030409002001 | 接地母线 | m | 410 | 9.89 | 13.73 | 0.16 |  | 1.9 | 1.54 | 27.22
| C4-10-59 | 户内接地母线敷设 | m | 410 | 9.89 | 1.28 | 0.16 |  | 1.9 | 1.54 | 27.22
| 主材 | 镀锌扁钢 | kg | 1025 |  | 4.98 |  |  |  |  | 4.98
50 | 080802013002 | 标识牌 | 套 | 1 | 0 | 5000 | 0 |  | 0 | 0 | 5000
| 01B002 | 配电房标识牌 | 套 | 1 | 0 | 5000 | 0 |  | 0 | 0 | 5000
51 | 01B003 | 负控装置 | 套 | 2 | 0 | 16000 | 0 |  | 0 | 0 | 16000
| 01B003 | 负控装置 | 套 | 2 | 0 | 16000 | 0 |  | 0 | 0 | 16000
编制人: |  |  | 审核人: |  |  |  |  | 编制日期:

## 单位工程人材机分析表(按类型分)
单位工程人材机分析表
工程名称：赤壁市木田畈安置点二期（木田小区）10kV公变供配电工程 | [5 empty] | 第 1 页 共 6 页
序号 | 名称及规格 |  | 单位 | 数量 | 市场价 |  | 合计
一、 | 人工
1 | 普工 |  | 工日 | 502.656 | 99 |  | 49762.94
2 | 技工 |  | 工日 | 628.55 | 152 |  | 95539.6
3 | 高级技工 |  | 工日 | 19.032 | 227 |  | 4320.26
4 | 人工费调整 |  | 元 | -0.01 | 1 |  | -0.01
| 合计 | [5 empty] | 149622.79
二、 | 材料
1 | 标示桩 |  | 个 | 10 | 25 |  | 250
2 | 配电房标识牌 |  | 套 | 1 | 5000 |  | 5000
3 | 负控装置 |  | 套 | 2 | 16000 |  | 32000
4 | 白布 |  | kg | 19.999 | 5.36 |  | 107.19
5 | 白水泥 |  | kg | 2.244 | 0.53 |  | 1.19
6 | 标志牌 |  | 块 | 376.414 | 0.43 |  | 161.86
7 | 标准砖 240*115*53 |  | 千块 | 7.901 | 388.03 |  | 3065.83
8 | 丙酮 |  | kg | 4.8 | 8.09 |  | 38.83
9 | 柴油 |  | kg | 121.68 | 5.26 |  | 640.04
10 | 冲击钻头φ10 |  | 个 | 52.8 | 3.92 |  | 206.98
11 | 冲击钻头 φ10 |  | 个 | 6.4 | 3.92 |  | 25.09
12 | 冲击钻头φ12 |  | 个 | 0.918 | 26.1 |  | 23.96
13 | 醇酸防锈漆C53-1 |  | kg | 0.62 | 12 |  | 7.44
14 | 低合金钢焊条 E43系列 |  | kg | 2.822 | 6.92 |  | 19.53
15 | 低碳钢焊条J422 综合 |  | kg | 20.909 | 3.68 |  | 76.95
16 | 低碳钢焊条综合 |  | kg | 124.2 | 3.68 |  | 457.06
17 | 低碳钢焊条 综合 |  | kg | 6.227 | 3.68 |  | 22.92
18 | 电 |  | kW·h | 3.453 | 0.75 |  | 2.59
19 | 电池1# |  | 节 | 0.8 | 1.71 |  | 1.37
20 | 电缆敷设滚轮综合 |  | 个 | 1.446 | 239.57 |  | 346.42
21 | 电缆敷设牵引头综合 |  | 只 | 0.723 | 316.57 |  | 228.88
22 | 电缆敷设转向导轮综合 |  | 个 | 0.723 | 325.13 |  | 235.07
23 | 电力复合酯 |  | kg | 10.27 | 17.11 |  | 175.72
24 | 电气绝缘胶带18mm*10m*0.13mm |  | 卷 | 47.6 | 2.57 |  | 122.33
25 | 电珠2.5V |  | 个 | 0.4 | 1.16 |  | 0.46
26 | 镀锌扁钢40*4 |  | kg | 0.198 | 2.99 |  | 0.59
27 | 镀锌扁钢综合 |  | kg | 391.34 | 3.8 |  | 1487.09
28 | 镀锌电缆吊挂3.0*100 |  | 套 | 44.898 | 4.38 |  | 196.65
29 | 镀锌电缆吊挂3.0*50 |  | 套 | 13.865 | 8.98 |  | 124.51
30 | 镀锌电缆卡子2*35 |  | 套 | 169.389 | 0.97 |  | 164.31
31 | 镀锌电缆卡子3*100 |  | 套 | 169.326 | 3.48 |  | 589.25
32 | 镀锌电缆卡子3*35 |  | 套 | 309.3 | 1.16 |  | 358.79
33 | 镀锌膨胀螺栓M10 |  | 10个 | 7.932 | 11.17 |  | 88.6
编制人: |  | 审核人: |  |  |  | 编制日期:
单位工程人材机分析表
工程名称：赤壁市木田畈安置点二期（木田小区）10kV公变供配电工程 | [5 empty] | 第 2 页 共 6 页
序号 | 名称及规格 |  | 单位 | 数量 | 市场价 |  | 合计
34 | 镀锌膨胀螺栓M8 |  | 10个 | 19.83 | 6.07 |  | 120.37
35 | 镀锌铁丝 φ0.7 |  | kg | 28.062 | 4.28 |  | 120.11
36 | 镀锌铁丝φ2.5~4.0 |  | kg | 16.05 | 4.28 |  | 68.69
37 | 镀锌铁丝综合 |  | kg | 2.652 | 4.28 |  | 11.35
38 | 镀锌圆钢φ10~25 |  | kg | 12.06 | 4.05 |  | 48.84
39 | 防锈漆 |  | kg | 29.75 | 12 |  | 357
40 | 防锈漆C53-1 |  | kg | 7.75 | 12 |  | 93
41 | 酚醛调和漆 |  | kg | 28.864 | 13.24 |  | 382.16
42 | 酚醛调和漆各色 |  | kg | 0.06 | 13.24 |  | 0.79
43 | 封铅铅65% 锡35% |  | kg | 16.7 | 43.72 |  | 730.12
44 | 钢板综合 |  | kg | 2 | 2.77 |  | 5.54
45 | 钢垫板δ1~2 |  | kg | 12 | 3.85 |  | 46.2
46 | 钢垫板综合 |  | kg | 2.1 | 3.85 |  | 8.09
47 | 钢管保护管φ40*400 |  | 根 | 56 | 6.17 |  | 345.52
48 | 钢筋φ10以内 |  | kg | 8.22 | 2.99 |  | 24.58
49 | 钢筋 综合 |  | t | 0.431 | 3090.23 |  | 1331.89
50 | 钢筋HRB400 φ10 |  | kg | 1285.2 | 4.92 |  | 6323.18
51 | 钢筋HRB400 φ18 |  | kg | 2296 | 5.21 |  | 11962.16
52 | 钢锯条 |  | 条 | 126.35 | 0.43 |  | 54.33
53 | 钢丝绳φ14.1~15 |  | kg | 2.76 | 6.61 |  | 18.24
54 | 管箍 |  | 个 | 10.2 | 2.99 |  | 30.5
55 | 焊锡膏 |  | kg | 0.55 | 30.8 |  | 16.94
56 | 焊锡丝综合 |  | kg | 3.25 | 53.05 |  | 172.41
57 | 合金钢钻头φ10 |  | 个 | 0.39 | 8.56 |  | 3.34
58 | 合页 |  | 副 | 45 | 8.56 |  | 385.2
59 | 红丹防锈漆 |  | kg | 2.9 | 12 |  | 34.8
60 | 黄铜线综合 |  | kg | 0.184 | 51.47 |  | 9.47
61 | 角钢综合 |  | kg | 90 | 3.06 |  | 275.4
62 | 金属清洗剂 |  | kg | 1.38 | 10.95 |  | 15.11
63 | 酒精工业用 99.5% |  | kg | 1.5 | 7.02 |  | 10.53
64 | 锯木屑 |  | m3 | 0.12 | 15.4 |  | 1.85
65 | 锯条综合 |  | 根 | 5.2 | 0.66 |  | 3.43
66 | 沥青绝缘漆 |  | kg | 1.641 | 17.37 |  | 28.5
67 | 沥青清漆 |  | kg | 0.12 | 13.74 |  | 1.65
68 | 铝绑线φ3.2 |  | m | 10.8 | 0.51 |  | 5.51
69 | 煤焦油沥青漆 L01-17 |  | kg | 4.533 | 11.58 |  | 52.49
70 | 棉布400g/m2 |  | kg | 0.184 | 21.7 |  | 3.99
71 | 棉纱 |  | kg | 73.97 | 10.27 |  | 759.67
72 | 尼龙砂轮片φ100 |  | 片 | 0.389 | 1.41 |  | 0.55
73 | 尼龙砂轮片φ400 |  | 片 | 12.395 | 18.4 |  | 228.07
编制人: |  | 审核人: |  |  |  | 编制日期:
单位工程人材机分析表
工程名称：赤壁市木田畈安置点二期（木田小区）10kV公变供配电工程 | [5 empty] | 第 3 页 共 6 页
序号 | 名称及规格 |  | 单位 | 数量 | 市场价 |  | 合计
74 | 尼龙扎带综合 |  | 根 | 2640 | 0.12 |  | 316.8
75 | 尼龙扎带 综合 |  | 根 | 576 | 0.12 |  | 69.12
76 | 膨胀螺栓M10 |  | 10套 | 13.242 | 11.17 |  | 147.91
77 | 平垫铁综合 |  | kg | 16.8 | 3.85 |  | 64.68
78 | 其他材料费 |  | 元 | 1392.03 | 1 |  | 1392.03
79 | 汽油100# |  | kg | 4.236 | 6.84 |  | 28.97
80 | 汽油 70#~90# |  | kg | 9.532 | 6.03 |  | 57.48
81 | 汽油70#~90# |  | kg | 3.96 | 6.03 |  | 23.88
82 | 汽油综合 |  | kg | 78.529 | 6.03 |  | 473.53
83 | 铅标志牌 |  | 个 | 920 | 3.08 |  | 2833.6
84 | 清油 |  | kg | 6.75 | 15.9 |  | 107.33
85 | 热缩端帽(不带气门) |  | 个 | 1.288 | 2.78 |  | 3.58
86 | 砂轮片φ100 |  | 片 | 0.938 | 8.56 |  | 8.03
87 | 砂轮片φ400 |  | 片 | 3.138 | 72.73 |  | 228.23
88 | 砂轮片综合 |  | 片 | 0.707 | 7.02 |  | 4.96
89 | 砂子中砂 |  | m3 | 0.78 | 128.68 |  | 100.37
90 | 石料切割锯片 |  | 片 | 0.076 | 26.97 |  | 2.05
91 | 水 |  | m3 | 55.275 | 3.39 |  | 187.38
92 | 水泥32.5 |  | t | 0.083 | 468.06 |  | 38.85
93 | 松香焊锡丝综合 |  | m | 0.56 | 1.03 |  | 0.58
94 | 塑料打孔波纹管 φ100 |  | m | 2.12 | 13.69 |  | 29.02
95 | 塑料带20mm*40m |  | 卷 | 1.104 | 4.59 |  | 5.07
96 | 塑料管综合 |  | kg | 0.36 | 10.1 |  | 3.64
97 | 塑料线槽配件线槽断面周长 170以内 |  | 个 | 364.39 | 4.36 |  | 1588.74
98 | 陶瓷地砖 综合 |  | m2 | 21.2 | 49.63 |  | 1052.16
99 | 调和漆 |  | kg | 5.19 | 11.12 |  | 57.71
100 | 铁砂布0#~2# |  | 张 | 121.1 | 1.02 |  | 123.52
101 | 铜接地端子带螺栓DT-6 |  | 个 | 371.49 | 2.82 |  | 1047.6
102 | 铜接线端子DT-25 |  | 个 | 14.21 | 6.63 |  | 94.21
103 | 铜接线端子DT-35 |  | 个 | 434.42 | 10.44 |  | 4535.34
104 | 铜接线端子DT-6 |  | 个 | 4.06 | 2.9 |  | 11.77
105 | 铜芯塑料绝缘电线BV-3*2.5 |  | m | 7 | 3.83 |  | 26.81
106 | 铜芯塑料绝缘电线BV-4 |  | m | 5.46 | 2.47 |  | 13.49
107 | 铜芯塑料绝缘软电线BVR-35 |  | m | 130.573 | 24.9 |  | 3251.27
108 | 铜芯塑料绝缘软电线BVR-6 |  | m | 82.423 | 3.63 |  | 299.2
109 | 铜芯橡皮花线BXH 2*16/0.15 |  | m | 67.5 | 1.79 |  | 120.83
110 | 铜芯橡皮绝缘电线BX-2.5 |  | m | 7.824 | 1.62 |  | 12.67
111 | 无纺土工布 |  | m2 | 0.725 | 7.34 |  | 5.32
112 | 锡基钎料 |  | kg | 4.76 | 41.07 |  | 195.49
编制人: |  | 审核人: |  |  |  | 编制日期:
单位工程人材机分析表
工程名称：赤壁市木田畈安置点二期（木田小区）10kV公变供配电工程 | [5 empty] | 第 4 页 共 6 页
序号 | 名称及规格 |  | 单位 | 数量 | 市场价 |  | 合计
113 | 橡胶垫δ2 |  | m2 | 2.178 | 18.99 |  | 41.36
114 | 橡胶片δ3 |  | kg | 8.176 | 7.02 |  | 57.4
115 | 型钢 综合 |  | kg | 1855 | 4.8 |  | 8904
116 | 型钢综合 |  | kg | 11.246 | 3.09 |  | 34.75
117 | 氧气 |  | m3 | 68.287 | 3.27 |  | 223.3
118 | 乙炔气 |  | kg | 23.912 | 22.58 |  | 539.93
119 | 硬铜绞线TJ-2.5~4 |  | m | 18.522 | 1.44 |  | 26.67
120 | 硬脂酸 |  | kg | 1.102 | 13.6 |  | 14.99
121 | 油脂 |  | kg | 14.738 | 12.49 |  | 184.08
122 | 圆钢φ8~14 |  | kg | 5.888 | 3.09 |  | 18.19
123 | 圆钢 综合 |  | t | 0.224 | 3090.23 |  | 692.21
124 | 枕木2500*200*160mm |  | 根 | 0.144 | 198.33 |  | 28.56
125 | 中厚钢板δ15以内 |  | kg | 3.562 | 2.77 |  | 9.87
126 | 自粘性塑料带20mm*20m |  | 卷 | 3.98 | 2.99 |  | 11.9
127 | 自粘性橡胶带25mm*20m |  | 卷 | 3.964 | 13.26 |  | 52.56
128 | 钻头φ4~6 |  | kg | 296 | 9.84 |  | 2912.64
129 | 汽油【机械】 |  | kg | 7.202 | 6.03 |  | 43.43
130 | 柴油【机械】 |  | kg | 521.427 | 5.26 |  | 2742.71
131 | 柴油【机械】 |  | kg | 7.734 | 6.8 |  | 52.59
132 | 电【机械】 |  | kW·h | 5124.467 | 0.75 |  | 3843.35
133 | 预拌混凝土 C15 |  | m3 | 5.404 | 448.32 |  | 2422.72
134 | 预拌混凝土 C30 |  | m3 | 82.012 | 466.07 |  | 38223.33
135 | 干混地面砂浆 DS M20 |  | t | 0.694 | 308.64 |  | 214.2
136 | 干混抹灰砂浆 DP M10 |  | t | 0.439 | 265.05 |  | 116.36
137 | 干混抹灰砂浆 DP M20 |  | t | 6.743 | 308.64 |  | 2081.16
138 | 干混砌筑砂浆 DM M7.5 |  | t | 5.635 | 253.08 |  | 1426.11
139 | 胶粘剂DTA砂浆 |  | m3 | 0.03 | 425.96 |  | 12.78
| 合计 | [5 empty] | 153813.44
四、 | 机械
1 | 机械费调整 |  | 元 | 0.01 | 1 |  | 0.01
2 | 折旧费 |  | 元 | 9798.639 | 1 |  | 9798.64
3 | 安拆费及场外运费 |  | 元 | 726.749 | 1 |  | 726.75
4 | 人工 |  | 工日 | 40.583 | 152 |  | 6168.62
5 | 其他费 |  | 元 | 637.334 | 1 |  | 637.33
6 | 检修费 |  | 元 | 560.24 | 1 |  | 560.24
7 | 校验费 |  | 元 | 2115.897 | 1 |  | 2115.9
8 | 维护费 |  | 元 | 2720.602 | 1 |  | 2720.6
| 合计 | [5 empty] | 22728.09
五、 | 主材
1 | 插接箱X250/160A |  | 台 | 23 | 2968.32 |  | 68271.36
编制人: |  | 审核人: |  |  |  | 编制日期:
单位工程人材机分析表
工程名称：赤壁市木田畈安置点二期（木田小区）10kV公变供配电工程 | [5 empty] | 第 5 页 共 6 页
序号 | 名称及规格 |  | 单位 | 数量 | 市场价 |  | 合计
2 | 插接箱X250/125A |  | 台 | 10 | 2739.99 |  | 27399.9
3 | 室外电缆头 配-3x120mm电缆 |  | 套 | 1 | 1556.81 |  | 1556.81
4 | 室内电缆头 配-3x120mm2电缆 |  | 套 | 3 | 1214.32 |  | 3642.96
5 | 室内头 配-3x50mm2电缆 |  | 套 | 4 | 1120.91 |  | 4483.64
6 | 电缆桥架 500x150 |  | m | 64 | 165.84 |  | 10613.76
7 | 电缆桥架 300x150 |  | m | 142 | 110.83 |  | 15737.86
8 | 电缆桥架 200x100 |  | m | 50 | 86.17 |  | 4308.5
9 | “T”型电缆桥架 200x100 |  | m | 110 | 86.17 |  | 9478.7
10 | 电力电缆 ZR-YJV22-3x120mm2 |  | m | 184 | 371.68 |  | 68389.12
11 | 电力电缆 YJV22-3x50mm2 |  | m | 30 | 158.74 |  | 4762.2
12 | 电力电缆WDZC-YJY-4x240mm2 |  | m | 384 | 750.21 |  | 288080.64
13 | 电力电缆WDZC-YJY-4x185mm2 |  | m | 207 | 555.26 |  | 114938.82
14 | 电力电缆WDZC-YJY-4x150mm2 |  | m | 132 | 472.21 |  | 62331.72
15 | 电力电缆WDZC-YJY-4x50mm2 |  | m | 115 | 151.6 |  | 17434
16 | 电力电缆WDZC-YJY-4x35mm2 |  | m | 50 | 111.81 |  | 5590.5
17 | 电力电缆YFD-WDZ-YJV-1x95 |  | m | 300 | 83.11 |  | 24933
18 | 电力电缆电力电缆YFD-WDZ-YJV-1x25 |  | m | 120 | 25.59 |  | 3070.8
19 | 镀锌扁钢综合 |  | kg | 375 | 4.98 |  | 1867.5
20 | 镀锌扁钢综合 |  | kg | 1025 | 4.98 |  | 5104.5
21 | 镀锌角钢 |  | 根 | 6 | 89.52 |  | 537.12
22 | PE管 φ150 |  | m | 60 | 47.54 |  | 2852.4
23 | 一体化开关台架 |  | 套 | 1 | 3632.56 |  | 3632.56
24 | 隐型球墨铸铁盖板综合 |  | 块 | 7 | 830.3 |  | 5812.1
25 | 基础型钢 |  | m | 20.2 | 124.55 |  | 2515.91
26 | 绝缘导线BV-1x10 |  | m | 4760 | 2.49 |  | 11852.4
27 | 封闭式密集母线 630A |  | m | 429 | 950 |  | 407550
28 | 封闭式密集母线 1600A |  | m | 6 | 2260.5 |  | 13563
29 | 始端箱 400A |  | 台 | 7 | 3632.56 |  | 25427.92
30 | φ150MPP管 |  | m | 260 | 60.61 |  | 15758.6
31 | PVC线槽 50x50 |  | m | 650 | 3.64 |  | 2366
32 | 环网柜 5单元 |  | 座 | 1 | 148302 |  | 148302
33 | Φ200UPVC 排水管 |  | m | 2 | 38.58 |  | 77.16
34 | 隔离开关 |  | 组 | 1 | 2205.48 |  | 2205.48
35 | 避雷器10kV |  | 组 | 1 | 533.47 |  | 533.47
36 | 镀锌钢管 |  | t | 1.8 | 5604.53 |  | 10088.15
37 | 电缆对接箱 |  | 台 | 2 | 3258.93 |  | 6517.86
38 | 分线端子箱 FXD3 |  | 台 | 33 | 881.24 |  | 29080.92
39 | 分线端子箱 FXD1 |  | 台 | 12 | 1292.56 |  | 15510.72
40 | 单相电度表 |  | 块 | 264 | 150 |  | 39600
编制人: |  | 审核人: |  |  |  | 编制日期:
单位工程人材机分析表
工程名称：赤壁市木田畈安置点二期（木田小区）10kV公变供配电工程 | [5 empty] | 第 6 页 共 6 页
序号 | 名称及规格 |  | 单位 | 数量 | 市场价 |  | 合计
41 | 三相电度表 |  | 块 | 32 | 300 |  | 9600
| 合计 | [5 empty] | 1495380.06
六、 | 设备
1 | 低压进线柜 GGD型 |  | 台 | 2 | 37330.91 |  | 74661.82
2 | 低压补偿柜 GGJ型240kvar |  | 台 | 2 | 21059.37 |  | 42118.74
3 | 低压出线柜 GGD型 |  | 台 | 2 | 22386.18 |  | 44772.36
4 | 低压母联柜 GGD |  | 台 | 1 | 36844.17 |  | 36844.17
5 | 高压进线柜 KYN28-12 630A |  | 台 | 1 | 41774.72 |  | 41774.72
6 | 高压PT柜 KYN28-12 630A |  | 台 | 1 | 32200.1 |  | 32200.1
7 | 高压出线柜 KYN28-12 630A |  | 台 | 2 | 36529.94 |  | 73059.88
8 | 干式变压器 SCB10-800kVA |  | 台 | 2 | 116873.56 |  | 233747.12
9 | 一体化智能断路器开关 |  | 台 | 1 | 32155.5 |  | 32155.5
| 合计 | [5 empty] | 611334.41
| 总合计： | [5 empty] | 2432878.79
编制人: |  | 审核人: |  |  |  | 编制日期: