## 赤马小区
赤马小区工程量清单
赤马小区 | 内容 | 详细描述 | 规格 | 工程量 | 单位 | 综合单价最高限价（3%专票） | 报价 （3%专票） | 施工事项包括但不限于以下事项
| 建筑改造 | 女儿墙抹灰翻新 |  | 165.24 | ㎡ | 33元/㎡ |  | 措施费，铲除旧抹灰→抹灰
|  | 散水 | 60mmC15混凝土、20厚砂浆压光 | 453.6 | ㎡ | 8.8元/㎡ |  | 立模，浇混凝土、甲供机械材料、乙方指挥
| 公服 | 土石方工程、钢筋混凝土工程、脚手架工程、模板工程、门窗、屋面、防水工程、装饰工程、水电工程 |  | 127.52 | ㎡ | 528元/㎡ |  | 甲供主材，土方开挖挖机，其他所有事项由乙方负责
| 绿化工程 | 移栽香樟 | 胸径18~20cm | 14 | 株 | 最终审计结算价下浮20% |  | 全包
|  | 移栽灌木 | 高度130~150cm | 20 | 株
|  | 种植灌木 | 高度130~150cm | 13 | 株
|  | 铺种草皮 | 马尼拉 | 289 | ㎡
| 排水工程 | II级钢筋混凝土承插管 | DN300 | 82.7 | m | 27.5元/m |  | 甲供机械材料、乙方施工
|  |  | DN400 | 57.1 | m | 30.8元/m |  | 甲供机械材料、乙方施工
|  |  | DN500 | 129.4 | m | 36.6元/m |  | 甲供机械材料、乙方施工
|  |  | DN800 | 33.85 | m | 51.7元/m |  | 甲供机械材料、乙方施工
|  | 砖砌沉泥井 | φ700 | 3 | 座 | 352元/座 |  | 开挖回填，抹灰砌筑，材料运输，二次转运
|  | 砖砌沉泥井 | φ1000 | 1 | 座 | 420元/座 |  | 开挖回填，抹灰砌筑，材料运输，二次转运
|  | 排水暗沟盖板安装 | 600*400*30 | 290 | m | 165元/m |  | 垫层、砖砌、压顶、预埋角铁、球墨铸铁盖板
|  | 雨水口（单平篦子） | 680*380 | 25 | 座 | 165元/座 |  | 垫层、砖砌、压顶、预埋角铁、球墨铸铁盖板
|  | 砖砌检查井 | φ700 | 2 | 座 | 352元/座 |  | 开挖回填，抹灰砌筑，井座井盖，调标高，材料运输，二次转运。井深1m~2m、φ700球墨铸铁井盖
|  | 砖砌检查井 | φ1000 | 7 | 座 | 517元/座 |  | 开挖回填，抹灰砌筑，井座井盖，调标高，材料运输，二次转运。井深1m~2m、φ700球墨铸铁井盖
|  | 砖砌检查井 | φ1250 | 4 | 座 | 616元/座 |  | 开挖回填，抹灰砌筑，井座井盖，调标高，材料运输，二次转运。井深1m~2m、φ700球墨铸铁井盖
|  | 砖砌检查井 | φ1500 | 1 | 座 | 693元/座 |  | 开挖回填，抹灰砌筑，井座井盖，调标高，材料运输，二次转运。井深1m~2m、φ700球墨铸铁井盖
|  | 加强型成品玻璃钢化粪池 | 9m³ | 1 | 座 | 330元/座 |  | 做井口，埋化粪池
|  | 加强型成品玻璃钢化粪池 | 12m³ | 1 | 座 | 440元/座 |  | 做井口，埋化粪池
|  | 加强型成品玻璃钢化粪池 | 25m³ | 1 | 座 | 770元/座 |  | 做井口，埋化粪池
|  | UPVC管道 | de110 | 840 | m | 人工埋管：11元/m 人工开挖：66元/m |  | 打垫层、混凝土包封回填
|  | UPVC管道 | de160 | 1100 | m | 人工埋管：14.3元/m人工开挖：77元/m |  | 打垫层、混凝土包封回填
|  | HDPE双壁波纹缠绕管 | de315 | 485 | m | 16.5元/m |  | 甲供机械、乙方施工
|  | 圆形混凝土井 | φ800 | 30 | 座 | 165元/座 |  | 埋成品混凝土井，井座井盖，调标高，材料运输，二次转运.井深1m~2m、 φ700球墨铸铁井盖
|  | 圆形混凝土井 | φ900 | 12 | 座 | 165元/座 |  | 埋成品混凝土井，井座井盖，调标高，材料运输，二次转运.井深1m~2m、 φ700球墨铸铁井盖
|  | 圆形混凝土井 | φ1100 | 1 | 座 | 220元/座 |  | 埋成品混凝土井，井座井盖，调标高，材料运输，二次转运.井深1m~2m、 φ700球墨铸铁井盖
|  | 混凝土井加固 |  | 52 | 座 | 不再单独计价 |  | 乙方施工，井四周压顶180厚
| 照明工程 | 砖砌手孔井 | 500*500 | 13 | 座 | 165元/m |  | 垫层、砖砌、压顶、塑钢成品井盖、塑钢成品井盖620*620
| 监控工程 | 人（手)孔井 | 550*550 | 5 | 座 | 176元/m |  | 垫层、砖砌、压顶、塑钢成品井盖、塑钢材料井盖（成品）
| 道路工程 | 路面硬化 | C30、15cm厚 | 2223.44 | ㎡ | 11元/㎡ |  | 施工、混凝土浇筑、甲供材料机械
|  | 碎石垫层 | 15cm厚 | 2223.44 | ㎡ | 不再单独计价 |  | 甲方提供机械材料、乙方指挥
|  | 路面硬化 | C20、15cm厚 | 938.9 | ㎡ | 11元/㎡ |  | 施工、混凝土浇筑、甲供材料机械
|  | 碎石垫层 | 15cm厚 | 938.9 | ㎡ | 不再单独计价 |  | 甲方提供机械、乙方指挥
|  | 石材铺装 | 人行道透水砖200*100*60 | 938.9 | ㎡ | 22元/㎡ |  | 甲方提供机械材料、乙方指挥
|  | 植草砖铺装 | 8cm厚井字形 | 207.9 | ㎡ | 24.2元/㎡ |  | 甲方提供主材
|  | 安砌侧(平、缘）石 | 预制混凝土1000*300*150mm | 320 | m | 19.8元/m |  | 甲方提供主材
|  | 路面破除 | 18cm厚 | 2351 | ㎡ | 不再单独计价 |  | 甲方提供机械、乙方指挥
备注：甲方除提供主材，土方开挖机械设备、渣土外运、现场施工围挡外，其余事项均由乙方负责，包括但不限于：测量放线、施工、现场请扫、围挡安装等。