## 表5 分部分项工程和单价措施项目清单与计价表【房屋建筑工程】
分部分项工程和单价措施项目清单与计价表
工程名称：房屋建筑工程 |  |  |  | 一标段
序号 | 项目名称 | 项目特征描述 | 计量单位 |  | 工程量 | 金额（元）
[6 empty] | 全费用单价 | 合价 | 其中
暂估价
屋面改造
1 | 混凝土面层打磨 | 现有混凝土面层打磨抛丸处理 | m2 |  | 649.29 | 5.34 | 3467.21
2 | 水泥砂浆楼地面 | 20厚1:2.5水泥砂浆找平 | m2 |  | 673.93 | 25.68 | 17306.52
3 | 水泥砂浆楼地面 | 10厚1:4石灰砂浆 | m2 |  | 649.29 | 15.3 | 9934.14
4 | 水泥砂浆楼地面 | 50厚C20细石混凝土，内配φ4@ 100双向钢筋网片，表面压光 | m2 |  | 649.29 | 59.65 | 38730.15
5 | 屋面卷材防水（平面） | 1.5厚CPS-CL反应粘结型高分子湿铺防水材料（双面粘：反应 粘密度胶+交叉强力膜） | m2 |  | 673.93 | 55.53 | 37423.33
6 | 屋面卷材防水（立面） | 1.5厚CPS-CL反应粘结型高分子湿铺防水材料（双面粘：反应 粘密度胶+交叉强力膜）防水上翻 | m2 |  | 89.9 | 63.85 | 5740.12
7 | 水泥砂浆楼地面 | 20厚M15水泥砂浆，分格面积宜为1m2 | m2 |  | 24.64 | 24.55 | 604.91
8 | 屋面铺聚乙烯膜一层 | 0.4厚聚乙烯膜一层 | m2 |  | 24.64 | 1.89 | 46.57
9 | 平面抹灰层拆除 | 原有屋顶面层铲除至找坡层 | m2 |  | 24.64 | 16.87 | 415.68
10 | 装修改造
11 | 拆除
12 | 木门窗拆除 | 木门窗 拆除 | m2 |  | 166.47 | 12.51 | 2082.54
13 | 金属门窗拆除 | 金属门窗 拆除 | m2 |  | 16.06 | 17.06 | 273.98
14 | 砖砌体拆除 | 砖墙拆除 | m3 |  | 9 | 101.02 | 909.18
15 | 门窗框拆除 | 包门套拆除 | m2 |  | 4.2 | 14.09 | 59.18
16 | 铲除油漆面 | 原有墙面及顶面乳胶漆铲除 | m2 |  | 3125.79 | 5.59 | 17473.17
17 | 立面块料拆除 | 原有墙面砖铲除 | m2 |  | 1271.59 | 12.73 | 16187.34
18 | 平面块料拆除 | 原有地面砖铲除 | m2 |  | 276.61 | 12.44 | 3441.03
19 | 公卫至结构层拆除 | 公共卫生间拆除至结构层 | m2 |  | 31.31 | 28.13 | 880.75
20 | 楼地面龙骨及饰面拆除 | 原有地面铲除表面地胶及复合地板层 | m2 |  | 1302.86 | 5.35 | 6970.3
21 | 楼地面龙骨及饰面拆除 | 楼梯铲除表面地胶层 | m2 |  | 88.87 | 7.04 | 625.64
22 | 楼地面饰面拆除 | 多功能厅舞台地台面层拆除 | m2 |  | 34 | 5.35 | 181.9
23 | 墙柱面龙骨及饰面拆除 | 原有软包墙裙拆除 | m2 |  | 60.31 | 7.25 | 437.25
24 | 天棚面龙骨及饰面拆除 | 原有吊顶拆除 | m2 |  | 477.82 | 8.32 | 3975.46
25 | 天棚面饰面拆除 | 原有吊顶仅饰面拆除 | m2 |  | 157.92 | 6.65 | 1050.17
26 | 天棚面顶角线拆除 | 原有顶面顶角线拆除 | m |  | 712.8 | 1.31 | 933.77
27 | 栏杆、栏板拆除 | 楼梯间墙面扶手栏杆拆除 | m |  | 27 | 13.71 | 370.17
28 | 栏杆、栏板拆除 | 多功能厅原有把杆拆除 | m |  | 18.5 | 22.62 | 418.47
29 | 卫生洁具拆除 | 卫生间双盆洗手台拆除 | 套 |  | 11 | 72.58 | 798.38
30 | 卫生洁具拆除 | 简易洗手台拆除 | 套 |  | 2 | 36.29 | 72.58
31 | 卫生洁具拆除 | 玻璃淋浴房拆除 | 套 |  | 10 | 93.02 | 930.2
32 | 拆除垃圾外运 | 1.拆除垃圾及外运：按暂估价考虑，结算时据实调整 2.按暂估价15000元计算 | 项 |  | 1 | 15000 | 15000
33 | 新建
34 | 砌块墙 | 加砌块隔墙120mm厚 | m3 |  | 2.31 | 638.75 | 1475.51
35 | 墙面装饰板 | 轻钢龙骨石膏板隔墙 | m2 |  | 11.48 | 71.33 | 818.87
36 | 墙面装饰板 | 门洞封板 1.30*40mm木龙骨阻燃处理 2.12mm阻燃板基层 3.9mm石膏板面 | m2 |  | 33.54 | 197.39 | 6620.46
37 | 金属（塑钢、断桥）窗 | 磨砂玻璃观察窗 | m2 |  | 24 | 321.65 | 7719.6
38 | 金属扶手、栏杆、栏板 | 楼梯间靠墙不锈钢栏杆不锈钢扶手 | m |  | 27 | 107.41 | 2900.07
39 | 块料楼地面 | 800*800防滑地砖 | m2 |  | 109.31 | 132.06 | 14435.48
40 | 块料楼地面 | 1.600*600防滑地砖 2.20mm素水泥浆粘贴层 3.50mm1:3干硬性水泥砂浆防水保护层 4.高分子防水卷材 5.水泥砂浆回填 6.1.5mm厚沥青液体防水 7.最薄处35mm厚C15细石混凝土垫层找1%坡,坡向地漏, | m2 |  | 31.31 | 307.39 | 9624.38
41 | 石材零星项目 | 石材门槛石 | m2 |  | 1.36 | 230.68 | 313.72
42 | 收口条 | 3mmX30mm不锈钢扁钢收口条 | m |  | 44.2 | 14.15 | 625.43
43 | 卡条 | 15*3mmT型铝合金卡条 | m |  | 5.6 | 14.15 | 79.24
44 | 吊顶天棚 | 1.轻钢龙骨600*600 2.12mm阻燃夹板基层板 3.9mm厚纸面石膏板 4.乳胶漆 | m2 |  | 258.18 | 193.56 | 49973.32
45 | 吊顶天棚 | 铝扣板面层 | m2 |  | 151.04 | 92.63 | 13990.84
46 | 吊顶天棚 | 轻钢龙骨及铝扣板吊顶 | m2 |  | 19.19 | 166.52 | 3195.52
47 | 抹灰面油漆 | 顶面刷乳胶漆 | m2 |  | 1403.69 | 28.67 | 40243.79
48 | 送风口、回风口 | 灯光孔、风口开孔 | 个 |  | 134 | 15.04 | 2015.36
49 | 灯带（槽） | 1.9mm阻燃夹板造型基层板 2.9mm石膏板乳胶漆 | m2 |  | 2.02 | 289.88 | 585.56
50 | 石膏装饰线 | 顶角线 | m |  | 999 | 10.72 | 10709.28
51 | 块料墙面 | 300*600墙砖 | m2 |  | 66.46 | 107.72 | 7159.07
52 | 墙面涂膜防水 | 卫生间1.5厚JS防水层(H=1200mm) | m2 |  | 17.11 | 51.69 | 884.42
53 | 抹灰面油漆 | 满刮腻子三遍： 刷或滚底漆一遍 刷或滚乳胶漆二遍 (乳胶漆颜色由甲方定) | m2 |  | 1915.15 | 30.33 | 58086.5
54 | 墙面装饰板 | 1.10mm厚水泥砂浆粉层 2.成品原木色集成板墙裙 | m2 |  | 1221.87 | 76.51 | 93485.27
55 | 墙面装饰板（家长告示栏） | 1.原木色实木线条框9mm厚毛毡板万能胶粘贴,四周用图钉固定 2.3mm铁皮(螺丝钉与木芯板固定) 3.15mm木芯板基层 4.10厚水泥砂浆粉刷层 | m2 |  | 14.4 | 171.55 | 2470.32
56 | 墙面装饰板（大厅背景墙） | 1.木龙骨刷防火三度 2.木纹饰面板 3.阻燃板 详见设计 | m2 |  | 13.34 | 99.08 | 1321.73
57 | 木窗帘盒 | 窗帘盒(不带轨) 制作安装 | m |  | 26.1 | 72.3 | 1887.03
58 | 镜面玻璃 | 镜子 | m2 |  | 25.98 | 160.3 | 4164.59
59 | 金属扶手、栏杆、栏板 | 成品活动把杆 | m |  | 10.5 | 128.33 | 1347.47
60 | 成品隔断 | 卫生间隔断 | m2 |  | 26.72 | 130 | 3473.6
61 | 柜子 | 附墙柜 | m |  | 42.1 | 864.65 | 36401.77
62 | 矮柜 | 成品定制柜 | m2 |  | 38.43 | 811.65 | 31191.71
63 | 垂直运输 | 檐高20m以内 卷扬机施工 装饰工程 | m2 |  | 3022.48 | 6.49 | 19615.9
64 | 装饰内墙脚手架 | 装饰简易内脚手架3.6m以内 内墙、柱面 | m2 |  | 4023.47 | 0.1 | 402.35
65 | 装饰天棚脚手架 | 装饰简易内脚手架3.6m以内 天棚面 | m2 |  | 1961.8 | 0.31 | 608.16
66 | 里脚手架 | 新建墙体脚手架3.6m以内 | m2 |  | 21.12 | 8.97 | 189.45
67 | 给排水
68 | 塑料管 | 1.安装部位:室内 2.介质:生活给水 3.材质、规格:PPR dn20 4.连接形式:热熔连接 5.压力试验及吹、洗设计要求:水压试验、消毒冲洗满足设计要求及相关规范 | m |  | 53.8 | 21.17 | 1138.95
69 | 塑料管 | 1.安装部位:室内 2.介质:生活给水 3.材质、规格:PPR dn25 4.连接形式:热熔连接 5.压力试验及吹、洗设计要求:水压试验、消毒冲洗满足设计要求及相关规范 | m |  | 23.6 | 22.95 | 541.62
70 | 塑料管 | 1.安装部位:室内 2.介质:生活给水 3.材质、规格:PPR dn32 4.连接形式:热熔连接 5.压力试验及吹、洗设计要求:水压试验、消毒冲洗满足设计要求及相关规范 | m |  | 2 | 27 | 54
71 | 塑料管 | 1.安装部位:室内 2.介质:生活给水 3.材质、规格:PPR dn40 4.连接形式:热熔连接 5.压力试验及吹、洗设计要求:水压试验、消毒冲洗满足设计要求及相关规范 | m |  | 9.6 | 36.26 | 348.1
72 | 塑料管 | 1.安装部位:室内 2.介质:排水 3.材质、规格:UPVC dn75 4.连接形式:粘接 | m |  | 12.74 | 47.8 | 608.97
73 | 塑料管 | 1.安装部位:室内 2.介质:排水 3.材质、规格:UPVC dn100 4.连接形式:粘接 | m |  | 16.16 | 65.64 | 1060.74
74 | 洗脸盆 | 1.类型:台式洗脸盆 2.组装形式:带水龙头 | 组 |  | 14 | 456.23 | 6387.22
75 | 洗脸盆 | 1.类型:学生台式洗脸盆 2.组装形式:带水龙头 | 组 |  | 46 | 307.22 | 14132.12
76 | 脚手架搭拆 |  | 项 |  | 1 | 321.36 | 321.36
77 | 强电
78 | 装饰灯 | 名称:LED筒灯 10W | 套 |  | 134 | 70.77 | 9483.18
79 | 装饰灯 | 名称:LED灯带 8W/m | m |  | 16.82 | 48.19 | 810.56
80 | 普通灯具 | 声控吸顶灯 12W | 套 |  | 6 | 65.14 | 390.84
81 | 普通灯具 | 定制φ=730mmLED面板灯 58W | 套 |  | 4 | 235.3 | 941.2
82 | 装饰灯 | 定制φ=730mm云朵吊灯 58W | 套 |  | 3 | 524.86 | 1574.58
83 | 普通灯具 | 紫外线消毒灯 15W | 套 |  | 74 | 56.43 | 4175.82
84 | 普通灯具 | 600*600mm面板灯 38W | 套 |  | 23 | 169.24 | 3892.52
85 | 普通灯具 | 600*600mm面板灯 58W | 套 |  | 2 | 202.27 | 404.54
86 | 普通灯具 | φ=600mmLED面板灯 68W | 套 |  | 4 | 213.28 | 853.12
87 | 普通灯具 | φ=800mmLED面板灯 58W | 套 |  | 6 | 257.32 | 1543.92
88 | 普通灯具 | 800mm*100mmLED面板灯 28W | 套 |  | 25 | 147.23 | 3680.75
89 | 装饰灯 | LED软膜天花灯 定制 详见图纸 | 套 |  | 1 | 850 | 850
90 | 普通灯具 | LED吸顶灯 28W | 套 |  | 3 | 99.05 | 297.15
91 | 普通灯具 | LED吸顶灯 48W | 套 |  | 4 | 143.08 | 572.32
92 | 普通灯具 | 300*600照明排气一体面板灯 | 套 |  | 2 | 150.02 | 300.04
93 | 桥架 | 1.名称:金属桥架 2.规格:150*75 | m |  | 99.41 | 60.45 | 6009.33
94 | 配管 | 1.名称:配管 2.材质:塑料管 3.规格:PVC16 | m |  | 1323.65 | 9.06 | 11992.27
95 | 配管 | 1.名称:配管 2.材质:塑料管 3.规格:PVC20 | m |  | 887.35 | 10.54 | 9352.67
96 | 配管 | 1.名称:配管 2.材质:塑料管 3.规格:PVC32 | m |  | 96 | 15.26 | 1464.96
97 | 配管 | 1.名称:配管 2.材质:钢管 3.规格:SC50 | m |  | 10 | 58.28 | 582.8
98 | 配管 | 1.名称:配管 2.材质:钢管 3.规格:SC65 | m |  | 10 | 85.72 | 857.2
99 | 配线 | 1.名称:绝缘导线 2.型号:WDZN-BYJ-2.5mm2 | m |  | 4447.94 | 3.74 | 16635.3
100 | 配线 | 1.名称:绝缘导线 2.型号:WDZN-BYJ-4mm2 | m |  | 4188.92 | 5.18 | 21698.61
101 | 配线 | 1.名称:绝缘导线 2.型号:WDZN-BYJ-6mm2 | m |  | 1015.5 | 7.12 | 7230.36
102 | 电力电缆 | 1.名称:电力电缆 2.规格:WDZN-YJV-5*10mm2 3.敷设方式、部位:穿管/桥架 | m |  | 16 | 41.97 | 671.52
103 | 电力电缆 | 1.名称:电力电缆 2.规格:WDZN-YJV-5*16mm2 3.敷设方式、部位:穿管/桥架 | m |  | 13 | 63.96 | 831.48
104 | 接线盒 | 名称:接线盒 | 个 |  | 200 | 8.45 | 1690
105 | 插座 | 名称:单相二、三联插座250V 10A(安全型) | 个 |  | 103 | 28.44 | 2929.32
106 | 插座 | 名称:空调插座 250V 16A | 个 |  | 5 | 73.67 | 368.35
107 | 插座 | 名称:柜式空调插座(带开关安全型)250V 20A | 个 |  | 24 | 145.94 | 3502.56
108 | 照明开关 | 名称:单联单控开关250V 10A | 个 |  | 36 | 28.03 | 1009.08
109 | 照明开关 | 名称:双联单控开关250V 10A | 个 |  | 2 | 35.29 | 70.58
110 | 照明开关 | 名称:双控单极开关250V 10A | 个 |  | 6 | 35.29 | 211.74
111 | 照明开关 | 名称:三联单控开关250V 10A | 个 |  | 2 | 43.84 | 87.68
112 | 照明开关 | 名称:四联单控开关250V 10A | 个 |  | 22 | 54.29 | 1194.38
113 | 配电箱 | 1.名称:总配电箱XRM1 2.规格:详细规格见系统图 含配电箱及箱内配电设备 | 台 |  | 1 | 1765.37 | 1765.37
114 | 配电箱 | 1.名称:楼层配电箱 2.规格:详细规格见系统图 含配电箱及箱内配电设备 | 台 |  | 3 | 1111.37 | 3334.11
115 | 配电箱 | 1.名称:空调配电箱 2.规格:详细规格见系统图 含配电箱及箱内配电设备 | 台 |  | 3 | 893.37 | 2680.11
116 | 配电箱 | 1.名称:教室配电箱 2.规格:详细规格见系统图 含配电箱及箱内配电设备 | 台 |  | 12 | 600.64 | 7207.68
117 | 等电位端子箱、测试板 | 名称:LEB箱 | 台 |  | 3 | 41.19 | 123.57
118 | 弱电
119 | 桥架 | 1.名称:金属桥架 2.规格:150*75 | m |  | 334.55 | 60.45 | 20223.55
120 | 双绞线缆 | 网络线Cat5eUTP | m |  | 2714.5 | 4.81 | 13056.75
121 | 配线 | 1.名称:配线 2.型号:RVV-2*1.5mm2 | m |  | 493.17 | 4.53 | 2234.06
122 | 配管 | 1.名称:配管 2.材质:KBG管 3.规格:dn20 | m |  | 882.23 | 13.72 | 12104.2
123 | 配管 | 1.名称:配管 2.材质:SC20 | m |  | 82.6 | 23.36 | 1929.54
124 | 光缆 | 1.名称:电话线 2.规格:HYJV-2x0.5 | m |  | 80.1 | 2.95 | 236.3
125 | 光缆 | 1.名称:ZR-RVS2*1.5 2.敷设方式:桥架/穿管 | m |  | 182.4 | 5.04 | 919.3
126 | 光缆 | 1.名称:电视线 2.规格:SYKV-75-5 | m |  | 244.2 | 4 | 976.8
127 | 交换机 | 总交换机 | 台 |  | 1 | 1773.28 | 1773.28
128 | 交换机 | 分交换机 | 台 |  | 3 | 1059.48 | 3178.44
129 | 扩声系统设备 | 广播扬声器 | 只 |  | 35 | 138.11 | 4833.85
130 | 扩声系统调试 | 扩声系统调试 | 个 |  | 35 | 320.68 | 11223.8
131 | 信息插座 | 1.名称:TO网络信息插座 2.安装方式:墙内嵌入式 | 个 |  | 38 | 36.3 | 1379.4
132 | 信息插座 | 1.名称:TP电话信息插座 2.安装方式:墙内嵌入式 | 个 |  | 4 | 33.42 | 133.68
133 | 信息插座 | 1.名称:TV电视信息插座 2.安装方式:墙内嵌入式 | 个 |  | 10 | 34.07 | 340.7
134 | 弱电箱 | 1.名称:楼层弱电箱 2.规格:详细规格见系统图 含弱电箱及箱内配电设备 | 台 |  | 3 | 893.37 | 2680.11
135 | 弱电箱 | 1.名称:总弱电箱 2.规格:详细规格见系统图 含弱电箱及箱内配电设备 | 台 |  | 1 | 1329.37 | 1329.37
136 | 措施项目
137 | 脚手架搭拆 |  | 项 |  | 1 | 2457.42 | 2457.42
总计 | [6 empty] | 853631.06