## 表5 分部分项工程和单价措施项目清单与计价表
分部分项工程和单价措施项目清单与计价表
工程名称：赤壁市机关幼儿园(兴地分园)教学楼改造 |  |  |  | 二标段
序号 | 项目名称 | 项目特征描述 | 计量单位 |  | 工程量 | 金额（元）
[6 empty] | 全费用单价 | 合价 | 其中
暂估价
阳光房地坪
1 | 拆除路面 | 1.原有地坪拆除 2.厚度:暂按30cm混凝土 | m2 |  | 90 | 48.12 | 4330.8
2 | 碎石垫层 | 垫层材料种类、配合比、厚度:12CM厚碎石垫层 | m3 |  | 10.8 | 366.12 | 3954.1
3 | 垫层 | 混凝土强度等级:18CM厚C25砼地坪 | m3 |  | 16.2 | 593.07 | 9607.73
4 | 其他
5 | 拆除路面 | 1.原有破碎砼路面拆除 2.厚度:暂按18cm | m2 |  | 32.34 | 28.92 | 935.27
6 | 室外卫生间拆除 | 室外卫生间拆除 | m2 |  | 3.45 | 139.27 | 480.48
7 | 阳光房处板房拆除 | 阳光房处板房拆除 | m2 |  | 84.31 | 14.34 | 1209.01
8 | 砖砌体拆除 | 砌体名称:花坛拆除 | m3 |  | 2.15 | 105.2 | 226.18
9 | 墙面装饰板 | 面层材料品种、规格、颜色:围墙内侧墙面贴亚克力板 | m2 |  | 38.07 | 94.46 | 3596.09
10 | 余方弃置 | 1.废弃料品种:混凝土、砖砌体等，装车 2.运距:暂按3km计算 | m3 |  | 77.28 | 22.85 | 1765.85
11 | 钢结构部分
12 | 平整场地 | 机械场地平整 | m2 |  | 84.31 | 1.76 | 148.39
13 | 挖基坑土方 | 挖土深度:0.65m，人工修底，不装车 | m3 |  | 26.9 | 18.82 | 506.26
14 | 回填方 | 原土人工回填 | m3 |  | 14.47 | 27.49 | 397.78
15 | 余方弃置 | 1.废弃料品种:余土，装车 2.运距:暂按3km计算 | m3 |  | 12.43 | 15.75 | 195.77
16 | 箍筋 | 钢筋种类、规格:HRB400 12mm | t |  | 0.176 | 6361.08 | 1119.55
17 | 现浇构件钢筋 | 钢筋种类、规格:HRB400 12mm | t |  | 0.271 | 6361.11 | 1723.86
18 | 垫层 | 混凝土强度等级:C15 | m3 |  | 3.02 | 571.6 | 1726.23
19 | 基础垫层 模板 | 基础类型:垫层模板 | m2 |  | 6.96 | 54.59 | 379.95
20 | 独立基础 | 混凝土强度等级:C30 | m3 |  | 3.84 | 579.5 | 2225.28
21 | 独立基础 模板 | 基础类型:独立基础 | m2 |  | 14.08 | 69.41 | 977.29
22 | 带形基础 | 混凝土强度等级:C30 | m3 |  | 5.57 | 591.46 | 3294.43
23 | 带形基础 模板 | 基础类型:条形基础 | m2 |  | 11.93 | 77.37 | 923.02
24 | 圈梁 | 混凝土强度等级:C20 | m3 |  | 0.48 | 701.22 | 336.59
25 | 圈梁 模板 | 翻边模板 | m2 |  | 7.99 | 73.17 | 584.63
26 | 新建辅助用房
27 | 平整场地 | 机械场地平整 | m2 |  | 46.34 | 1.76 | 81.56
28 | 挖基坑土方 | 挖土深度:0.39m，人工修底，不装车 | m3 |  | 15.18 | 28.5 | 432.63
29 | 回填方 | 原土人工回填 | m3 |  | 8.39 | 27.49 | 230.64
30 | 余方弃置 | 1.废弃料品种:余土，装车 2.运距:暂按3km计算 | m3 |  | 6.79 | 15.75 | 106.94
31 | 箍筋 | 钢筋种类、规格:HPB300 6mm | t |  | 0.011 | 6822.72 | 75.05
32 | 箍筋 | 钢筋种类、规格:HRB400 8mm | t |  | 0.228 | 6360.4 | 1450.17
33 | 现浇构件钢筋 | 钢筋种类、规格:HRB400 8mm | t |  | 0.483 | 6360.38 | 3072.06
34 | 现浇构件钢筋 | 钢筋种类、规格:HPB300 10mm | t |  | 0.018 | 6923.34 | 124.62
35 | 现浇构件钢筋 | 钢筋种类、规格:HRB400 12mm | t |  | 0.642 | 6361.11 | 4083.83
36 | 砌体内加固钢筋 | 钢筋种类、规格:HPB300 6mm | t |  | 0.093 | 9202.9 | 855.87
37 | 构造柱 | 混凝土强度等级:C25 | m3 |  | 2.5 | 760.39 | 1900.98
38 | 构造柱 模板 | 构造柱 胶合板模板(含超高) | m2 |  | 26.89 | 57.66 | 1550.48
39 | 过梁 | 混凝土强度等级:C25 | m3 |  | 0.35 | 752.63 | 263.42
40 | 过梁 胶合板模板 | 过梁 胶合板模板 | m2 |  | 5.03 | 94.82 | 476.94
41 | 有梁板 | 混凝土强度等级:C30 | m3 |  | 8.41 | 598.65 | 5034.65
42 | 有梁板 模板 | 1.有梁板 胶合板模板（含超高） 2.支撑高度:4.6m以内 | m2 |  | 74.94 | 72.16 | 5407.67
43 | 圈梁 | 混凝土强度等级:C25 | m3 |  | 1.56 | 712.05 | 1110.8
44 | 圈梁 模板 | 圈梁 胶合板模板 | m2 |  | 13.03 | 73.16 | 953.27
45 | 带形基础 | 混凝土强度等级:C30 | m3 |  | 6.96 | 591.46 | 4116.56
46 | 带形基础 模板 | 基础类型:带形基础 无筋混凝土 胶合板模板 钢支撑 | m2 |  | 23.68 | 73.31 | 1735.98
47 | 扶手、压顶 | 混凝土强度等级:C25 | m3 |  | 0.15 | 817.53 | 122.63
48 | 扶手 模板 | 压顶 胶合板模板 | m2 |  | 1.29 | 69.29 | 89.38
49 | 原有墙体开槽口 | 原有墙体开槽口80*120 | m |  | 13.84 | 42.67 | 590.55
50 | 综合脚手架 | 单层建筑综合脚手架 建筑面积500m2以内 | m2 |  | 46.34 | 47.46 | 2199.3
51 | 垂直运输 | 1.檐高20m以内 卷扬机施工 2.建筑物檐口高度、层数:4m | m2 |  | 46.34 | 36.32 | 1683.07
52 | 教学楼部分
53 | 拆除工程
54 | 平面块料拆除 | 食堂地面：铲除原有地砖地面（含找平层） | m2 |  | 52.01 | 18.39 | 956.46
55 | 混凝土构件拆除 | 食堂地面：原有混凝土垫层拆除 | m3 |  | 4.16 | 373.12 | 1552.18
56 | 铲除油漆面（内墙面） | 原内墙面：铲除墙面翘起、打泡、开裂、严重老化的旧钙质及砂浆,墙面凿毛 | m2 |  | 1973.04 | 21.12 | 41670.6
57 | 铲除油漆面（外墙面） | 原外墙面：原有外墙做法铲除至结构层 | m2 |  | 1219.65 | 21.14 | 25783.4
58 | 铲除油漆面（天棚） | 铲除天棚翘起、打泡、开裂、严重老化的旧钙质及砂浆,顶面凿毛 | m2 |  | 804.36 | 28.44 | 22876
59 | 楼地面龙骨及饰面拆除 | 一层教室:铲除原有木地板 | m2 |  | 61 | 4.68 | 285.48
60 | 木门窗拆除 | 木门拆除 | 樘 |  | 9 | 39.67 | 357.03
61 | 金属门窗拆除 | 金属门窗拆除 | m2 |  | 148.07 | 17.69 | 2619.36
62 | 防盗网拆除 | 原二至四层防盗网拆除 | m2 |  | 64.8 | 14.62 | 947.38
63 | 砖砌体拆除 | 新增洞口、扩大洞口拆除墙体 | m3 |  | 4.51 | 105.2 | 474.45
64 | 余方弃置（建筑垃圾清运） | 1.废弃料品种:建筑垃圾，楼层运出垃圾，垂直运距15m以内 2.运距:暂按3km计算 | m3 |  | 124.91 | 120.12 | 15004.19
65 | 墙体改造工程
66 | 实心砖墙 | 封门洞MU10烧结普通砖，M7.5水泥砂浆 | m3 |  | 3.67 | 707 | 2594.69
67 | 墙面一般抹灰 | 挂钢丝网1.0*15*40 | m2 |  | 59.84 | 17.9 | 1071.14
68 | 开洞口不大于1m处理-槽钢 | 开洞口不大于1m处理:2[10a(每边压入墙内300）施工完成后拆除 | m |  | 6.3 | 216.3 | 1362.69
69 | 开洞口不大于1m处理-缀板 | 开洞口不大于1m处理:缀板-40*4@300，底部墙体拆除后施工 | t |  | 0.005 | 11416 | 57.08
70 | 开洞口不大于1m处理-螺栓 | 开洞口不大于1m处理:钻孔，安装6M16@600； | 个 |  | 7 | 33.14 | 231.98
71 | 开洞口大于1m处理-槽钢 | 开洞口大于1m处理:12#槽钢 | m |  | 6.9 | 260.65 | 1798.49
72 | 开洞口大于1m处理-螺栓 | 开洞口大于1m处理:M10螺栓，开孔 | 个 |  | 28 | 33.14 | 927.92
73 | 过梁 | 混凝土强度等级:C25 | m3 |  | 0.34 | 752.62 | 255.89
74 | 过梁 模板 | 过梁 胶合板模板 | m2 |  | 2.85 | 94.82 | 270.24
75 | 箍筋 | 钢筋种类、规格:HPB300 6mm | t |  | 0.006 | 6821.67 | 40.93
76 | 现浇构件钢筋 | 钢筋种类、规格:HRB400 12mm | t |  | 0.01 | 6361 | 63.61
77 | 现浇构件钢筋 | 钢筋种类、规格:HRB400 14mm | t |  | 0.014 | 6315 | 88.41
78 | 零星项目一般抹灰 | 槽钢M10水泥砂浆填实 | m2 |  | 0.83 | 409.43 | 339.83
79 | 植筋 | 钢筋种类、规格:6、8mm | 个 |  | 229 | 8.01 | 1834.29
80 | 现浇构件钢筋 | 植筋钢筋种类、规格:HPB300 6mm | t |  | 0.004 | 6820 | 27.28
81 | 现浇构件钢筋 | 植筋钢筋种类、规格:HPB300 8mm | t |  | 0.002 | 6820 | 13.64
82 | 门窗工程
83 | 金属（塑钢、断桥）窗 | 1.LD90-TC断热铝合金推拉窗（6Low-E玻璃H膜+12空气+6白玻） 2.尺寸：1.2*1.8/1.5*2.1/1.8*2.1/1.8*1.8/2.5*1.8/3.6*1.8/1.5*10.75/1.5*1.8/1.5*1.5m | m2 |  | 155.36 | 515.26 | 80050.79
84 | 不锈钢防盗网 | 二至四层不锈钢防盗网 | m2 |  | 64.8 | 206.87 | 13405.18
85 | 屋面及防水工程
86 | 楼（地）面涂膜防水（食堂地面） | 1.1.5厚聚合物乳液防水涂料 2.翻边高度：250mm | m2 |  | 66.11 | 53.91 | 3563.99
87 | 楼（地）面卷材防水（辅助用房卫生间） | 1.0.7厚聚乙烯丙纶复合防水卷材用1.3厚专用粘结料满粘(基层处理平整) 2.翻边高度：250mm | m2 |  | 8.42 | 58.33 | 491.14
88 | 楼（地）面涂膜防水（辅助用房卫生间） | 1.1.5厚聚氨酯防水涂料 2.翻边高度：250mm | m2 |  | 8.42 | 28.46 | 239.63
89 | 瓦屋面 | 1.钢筋混凝土屋面板，板内预埋锚A12@900，伸入卧瓦层20 2.20厚1:2.5水泥砂浆找平层 3.4.0厚SBS改性沥青防水卷材 反边高250mm 4.满铺0.4厚聚乙烯膜一层 5.30厚1:3水泥砂浆内配A3@50x50钢丝网 6.25厚(最薄处)1:1:4水泥石灰麻刀砂浆卧瓦 7.筒板瓦(板瓦盖六留四) | m2 |  | 56.02 | 352.94 | 19771.7
90 | 楼地面装饰工程
91 | 垫层 | 80厚C15混凝土垫层 | m3 |  | 7.34 | 581.34 | 4267.04
92 | 块料楼地面（食堂） | 1.8-14厚防滑地砖铺实拍平,水泥浆擦缝 2.25厚1:2水泥砂浆或1:3干硬性水泥砂浆 3.最薄处20厚1:3水泥砂浆或30厚C20细石混凝土找坡层抹平 4.素水泥浆一遍 | m2 |  | 52.01 | 198.01 | 10298.5
93 | 块料楼地面（辅助用房其他房间） | 1.8-14厚防滑地砖铺实拍平，水泥浆擦缝 2.20厚1:3干硬性水泥砂浆 3.素水泥浆一遍 | m2 |  | 33.72 | 135.82 | 4579.85
94 | 块料楼地面（辅助用房卫生间） | 1.20厚1:3水泥砂浆找平 2.250厚LC7.5轻骨料混凝土填充层找坡,坡向蹲便器 3.20厚1:3水泥砂浆找平 4.25厚1:2干硬性水泥砂浆 5.8~14厚600*600防滑地砖铺实拍平,水泥浆擦缝或1:1水泥砂浆填缝 | m2 |  | 5.99 | 340.72 | 2040.91
95 | 墙、柱面装饰与隔断、幕墙工程
96 | 墙面一般抹灰 | 1.15厚1:3水泥砂浆 2.5厚1:2水泥砂浆 | m2 |  | 2135.33 | 40.44 | 86352.75
97 | 墙面装饰板 | 1.木龙骨间300制安 2.18厘木工板基层 3.3厘枫木饰板(施工方选材&由甲方确认) | m2 |  | 591.97 | 205.73 | 121785.99
98 | 墙面一般抹灰 | 1.15厚1:3水泥砂浆 2.5厚干粉类聚合物水泥防水砂浆,中间压入一层耐碱玻璃纤维网格布 | m2 |  | 1288.34 | 63.82 | 82221.86
99 | 硬木靠墙扶手 | 梯段处靠墙木扶手 | m |  | 38.04 | 149.13 | 5672.91
100 | 天棚工程
101 | 天棚抹灰 | 1.15厚1:3水泥砂浆 2.5厚1:2水泥砂浆 | m2 |  | 804.36 | 55.51 | 44650.02
102 | 吊顶天棚 | 1.配套金属龙骨 2.铝合金方形板,600*600 | m2 |  | 40.76 | 205.82 | 8389.22
103 | 油漆、涂料、裱糊工程
104 | 抹灰面油漆（内墙乳胶漆） | 内墙面： 1.刮两遍钙粉,并打磨平整 2.喷或滚刷乳胶漆两遍 | m2 |  | 1678.64 | 24.19 | 40606.3
105 | 木护墙、木墙裙油漆 | 1.木龙骨间防蛀、防潮、防火、防腐处理 2.木工板基层防蛀、防潮、防火、防腐处理 | m2 |  | 591.97 | 45.82 | 27124.07
106 | 抹灰面油漆（天棚乳胶漆） | 天棚： 1.刮两遍钙粉,并打磨平整 2.喷或滚刷乳胶漆两遍 | m2 |  | 804.36 | 28.26 | 22731.21
107 | 措施项目
108 | 满堂脚手架 | 1.满堂脚手架 基本层(3.6m~5.2m) 2.墙面装饰增加改架一般技工 | m2 |  | 644.92 | 21.81 | 14065.71
109 | 外脚手架 | 外墙粉刷搭设:双排外脚手架 | m2 |  | 1257.55 | 26.58 | 33425.68
110 | 水电安装工程
111 | 塑料管 | 1.材质、规格:PPR管DN20 2.连接形式:热熔 | m |  | 20 | 24.57 | 491.4
112 | 塑料管 | 1.材质、规格:PVC排水管DN50 2.连接形式:热熔 | m |  | 30 | 31.17 | 935.1
113 | 荧光灯 | 名称:吸顶灯（含开关） | 套 |  | 4 | 325.14 | 1300.56
114 | 配线 | 名称:铜芯线4mm2 | m |  | 100 | 4.59 | 459
115 | 大便器 | 成品蹲便器 | 组 |  | 1 | 983.31 | 983.31
116 | 洗脸盆 | 洗手盆 | 组 |  | 1 | 829.49 | 829.49
117 | 插座 | 名称:五孔插座 | 个 |  | 3 | 51.26 | 153.78
118 | 塑料管 | 1.材质、规格:PVC污水管DN150 2.连接形式:粘接 | m |  | 50 | 106.59 | 5329.5
119 | 措施项目
120 | 脚手架搭拆 |  | 项 |  | 1 | 151.35 | 151.35
121 | 垂直运输 | 1.建筑物檐口高度、层数:四层 | 项 |  | 1 | 32952.24 | 32952.24
合 计 | [6 empty] | 871218.41