## 表5 分部分项工程和单价措施项目清单与计价表
分部分项工程和单价措施项目清单与计价表
工程名称：官塘驿镇实验幼儿园教学楼改造工程 |  |  |  | 四标段
序号 | 项目名称 | 项目特征描述 | 计量单位 |  | 工程量 | 金额（元）
[6 empty] | 全费用单价 | 合价 | 其中
暂估价
教学楼拆除部分
1 | 楼地面龙骨及饰面拆除 | 拆除现有木地板至找平层 | m2 |  | 286.24 | 8.12 | 2324.27
2 | 平面块料拆除 | 拆除原有地砖 | m2 |  | 51.53 | 14.02 | 722.45
3 | 立面块料拆除 | 拆除原有墙裙1.2m | m2 |  | 86.16 | 18.68 | 1609.47
4 | 金属门窗拆除 | 金属门窗拆除 | m2 |  | 107.7 | 17.69 | 1905.21
5 | 刚性层拆除 | 原有雨棚板及压型钢板拆除，保留骨架 | m2 |  | 105.54 | 24 | 2532.96
6 | 余方弃置 | 1、废弃料品种:建筑垃圾 2、运距:暂按3km 3、装载机装车 4、楼层运出垃圾 垂直运距(m) 15以内 | m3 |  | 26.93 | 69.77 | 1878.91
7 | 教学楼新建部分
8 | 块料楼地面 | 1、12厚防滑地砖铺平拍实，缝宽10，1:2水泥砂浆勾缝 2、20厚1:3干硬性水泥砂浆 3、1.2厚聚合物乳液防水涂料防潮层（四周墙面上翻500） 4、20厚1:3水泥砂浆找平 | m2 |  | 51.53 | 240.84 | 12410.49
9 | 块料楼地面（新建厨房排水沟预留修补工程量） | 1、12厚防滑地砖铺平拍实，缝宽10，1:2水泥砂浆勾缝 2、20厚1:3干硬性水泥砂浆 3、1.2厚聚合物乳液防水涂料防潮层 4、20厚1:3水泥砂浆找平 | m2 |  | 5 | 200.87 | 1004.35
10 | 块料墙面 | 卫生间墙面至吊顶： 1、清理砌体表面(如墙内有埋管的,检查管道) 2、15厚1:3水泥砂浆 3、素水泥浆一遍 4、5厚1:1水泥砂浆加水重20%建筑胶镶贴 5、8厚面砖(300X600),白水泥浆擦缝 | m2 |  | 217.5 | 200.96 | 43708.8
11 | 天棚喷刷涂料 | 卫生间吊顶： 1、配套金属龙骨 2、铝扣方形板,规格为300*300 3、收边线 | m2 |  | 51.53 | 172.17 | 8871.92
12 | 金属（塑钢、断桥）窗 | 铝合金窗1.5*1.5/1*1.5/1.8*1.5m | m2 |  | 82.5 | 266.16 | 21958.2
13 | 成品隔断 | 便池隔断：成品儿童卫生间挡板（含抓杆） | m2 |  | 18 | 195.66 | 3521.88
14 | 宿舍雨棚更换（原骨架） | 宿舍雨棚更换（原骨架）:8+0.67+8厚夹胶安全玻璃 | m2 |  | 72.1 | 271.79 | 19596.06
15 | 型材屋面 | 1、压型钢板 2、金属檩条材料品种、规格:原骨架 | m2 |  | 33.44 | 98.54 | 3295.18
16 | 采光天棚 | 新建钢构雨棚:8+0.67+8厚夹胶安全玻璃 | m2 |  | 60.98 | 373.22 | 22758.96
17 | 新建厨房混凝土排水沟 | 1、垫层材料种类、厚度:80厚C15混凝土垫层 2、混凝土种类:80厚C20混凝土 3、素水泥浆一遍 4、20厚1:3水泥砂浆抹平找1%坡 5、1.5厚聚氨酯防水涂料 6、25厚1:3干硬性水泥砂浆 7、10厚防滑地砖 8、成品不锈钢箅子，业主自理 | m |  | 8.72 | 292.84 | 2553.56
18 | 装饰简易内脚手架（内墙面） | 装饰简易内脚手架3.6m以内 内墙、柱面 | m2 |  | 298.08 | 0.13 | 38.75
19 | 装饰简易内脚手架（天棚面） | 装饰简易内脚手架3.6m以内 天棚面 | m2 |  | 51.53 | 0.44 | 22.67
20 | 电气
21 | 配管 | 1、材质:PVC20 2、配置形式:暗敷 | m |  | 50.96 | 12.49 | 636.49
22 | 配线 | 1、名称:WDZ-BYJ-2.5 2、配线形式:穿管 | m |  | 152.88 | 3.86 | 590.12
23 | 普通灯具 | 名称:300*300LED平板灯24W | 套 |  | 8 | 142.51 | 1140.08
24 | 排气扇 | 卫生间排气扇24W | 个 |  | 8 | 204.04 | 1632.32
25 | 等电位端子箱、测试板 | 1、名称:LEB等电位端子箱 2、规格:300*200*120 | 台 |  | 4 | 69.21 | 276.84
26 | 照明开关 | 1、名称:双联单控开关 2、规格:250V 10A | 个 |  | 8 | 40.17 | 321.36
27 | 接线盒 | 接线盒 | 个 |  | 24 | 8.87 | 212.88
28 | 给排水
29 | 给、排水附(配)件 | 地漏 | 个 |  | 4 | 34.69 | 138.76
30 | 塑料管 | 塑料排水管UPVCDN75 | m |  | 16.88 | 20.03 | 338.11
31 | 塑料管 | 塑料排水管UPVCDN100 | m |  | 18.56 | 65.81 | 1221.43
32 | 塑料管 | 1、材质、规格:钢塑复合管DN25 2、连接形式:热熔 | m |  | 8.39 | 14.85 | 124.59
33 | 给、排水附(配)件 | 型号、规格:水龙头安装 公称直径(mm)25 | 个 |  | 6 | 31.03 | 186.18
34 | 大、小便槽自动冲洗水箱 | 冲洗水箱 | 个 |  | 8 | 491.37 | 3930.96
合 计 | [6 empty] | 161464.21