## 空调工程量清单
空调工程量清单
工程名称：赤壁市群艺馆改扩建项目
序号 | 项目名称与特征 | 计量单位 | 工程量
1 | 风机盘管 1.名称:天花式式室内机 7.1KW | 台 | 1
2 | 风机盘管 1.名称:天花式式室内机 8KW | 台 | 1
3 | 风机盘管 1.名称:天花式式室内机 10KW | 台 | 2
4 | 风机盘管 1.名称:天花式式室内机 12.5KW | 台 | 28
5 | 风机盘管 1.名称:天花式式室内机 14KW | 台 | 77
6 | 空调器 1.名称:变频多联室外机 | 台 | 8
7 | 其他电器 1.名称:空调控制器 | 个 | 112
8 | 低压铜及铜合金管 1.材质:铜管φ9.5 | m | 583
9 | 低压铜及铜合金管 1.材质:铜管φ12.7 | m | 80
10 | 低压铜及铜合金管 1.材质:铜管φ15.9 | m | 533
11 | 低压铜及铜合金管 1.材质:铜管φ19.1 | m | 130
12 | 低压铜及铜合金管 1.材质:铜管φ22.2 | m | 406
13 | 低压铜及铜合金管 1.材质:铜管φ28.6 | m | 171
14 | 低压铜及铜合金管 1.材质:铜管φ31.8 | m | 42
15 | 低压铜及铜合金管 1.材质:铜管φ38.1 | m | 92
16 | 低压铜及铜合金管 1.材质:铜管φ41.3 | m | 35
17 | 低压铜及铜合金管 1.材质:铜管φ44.5 | m | 247
18 | 管道绝热 1.绝热材料品种:B1级橡塑保温材料 | m3 | 12.3
19 | 塑料管 1.安装部位:空调冷凝水管 2.材质、规格:PVC排管DN32 | m | 930
20 | 碳钢风口、散流器、百叶窗 1.名称:单层百叶回风口 | 个 | 3
21 | 碳钢风口、散流器、百叶窗 1.名称:方形双层百叶风口 2.规格：300*300 | 个 | 12
22 | 柔性软风管阀门 1.名称:软风管出风组件 | 个 | 3
23 | 通风管道绝热 1.绝热材料品种:风管保温厚32mm | m3 | 2.24
24 | 柔性接口 1.名称:帆布软接头 | m2 | 24
25 | 低压铜及铜合金管件 1.名称:内机分歧管 | 个 | 104
26 | 低压铜及铜合金管件 1.名称:外机分歧管 | 个 | 8
27 | 桥架 1.名称:室外铜管保护桥架 2.规格:400*150 | m | 36
28 | 配管 1.名称:PVC线管DN20 | m | 2100
29 | 配线 1.型号:RVVP-3*1 | m | 2100
30 | 管道支架 1.材质:型钢、角铁 | kg | 300
31 | 追加冷媒 | kg | 240
32 | 空调器 1.名称:分体式壁挂机 1.5匹 | 台 | 5
33 | 空调器 1.名称:分体式壁挂机 2匹 | 台 | 1
34 | 空调器 1.名称:分体式立柜机 3匹 | 台 | 7
35 | 空调器 1.名称:分体式立柜机 5匹 | 台 | 4
36 | 低压铜及铜合金管 1.材质:铜管φ6.4 | m | 72
37 | 低压铜及铜合金管 1.材质:铜管φ9.5 | m | 84
38 | 低压铜及铜合金管 1.材质:铜管φ12.7 | m | 120
39 | 低压铜及铜合金管 1.材质:铜管φ15.9 | m | 84
40 | 低压铜及铜合金管 1.材质:铜管φ19.1 | m | 48
41 | 空调器 1.名称:空调支架 | 台 | 17