## 楼宇门禁全数字可视联网系统
楼宇门禁全数字可视联网系统
序号 | 设备名称 | 产品图片 | 品牌 | 型号 | 单位 | 数量 | 单价 | 合计 | 备注
1 | 10.1寸液晶可视H款主机IC刷卡含底盒 （人脸识别功能） |  |  | NTS-QS-HCW10 | 台 | 13 |  |  | 参数 ◆操作系统：基于andiord系统开发 ◆处理器：Cortex-A7 2核 1G高速内存 ◆信号：TCP/IP协议全数字信号 ◆传输：超五类网线 RJ45网口 ◆显示屏：彩色10.1寸液晶LCD ◆摄像头：百万高清 夜间自动补光 ◆安装（装门/埋墙） 功能 ◆韦根IC刷卡 ◆人脸识别 ◆密码开锁 ◆实现与分机/管理机/围墙机通话，开锁 ◆铝合金属机身 防撞击 拉丝氧化 ◆防拆自动报警（选配）
2 | 主机电源 |  |  | 15V5A | 台 | 13 |  |  | 给主机供电
3 | 出门按钮 |  |  | 出门开关 | 个 | 13
4 | 电控锁 |  |  | 静音灵活 | 把 | 13
5 | 门禁电源 |  |  | 12V3A | 部 | 13
6 | IC钥匙扣 |  |  | IC | 个 |  |  |  | 数量待定
| 合计 | [6 empty] | 0
联网设备部分
1 | 联网中心10寸 触摸屏管理机 |  |  | NTS-10GL | 台 | 1 |  |  | 参数 ◆操作系统：基于andiord系统开发 ◆处理器：Cortex-A7 2核 1G高速内存 ◆信号：TCP/IP协议全数字信号 ◆传输：超五类网线 RJ45网口 ◆显示屏：彩色7寸液晶LCD ◆外型尺寸：368*235*70mm 功能 ●与主机、分机、围墙机三方通话开锁 ●管理：信息发布、防区报警 ●查询：通话+开锁+报警记录 ●可容纳9999单元*9999住户
2 | 联网电源适配器 |  |  | 15V | 台 | 1
3 | 人脸采集仪 |  |  |  | 台 | 1 |  |  | 用于电脑录人脸
4 | 核心交换机 全千兆16口 |  | TP | tl-sg2016 | 台 | 1
5 | 光纤收发器 |  | TP | tl-fc311 | 台 | 26
6 | IC发卡器 |  |  | 全铝合金面板 | 台 | 1 |  |  | IC一卡通可以实现的功能：1、无需跑到每个单元楼去发卡，直接统一在电脑旁的发卡器上发卡即可；2、可加密，加密后，业主较难复制；3、IC是可读可写的，在业主的卡录入系统时是一串数字，可更改为业主的信息，如：姓名、电话、住址等，方便以后管理；如果卡丢了，可直接管理软件系统搜索业主信息，然后删除就没办法进出了；4、可设置卡的使用时间，如物业一个月、半年或一年收一次物业费的，到了使用，可以锁住业主的卡，只有后期重新授权后才能正常使用；5、手机NFC功能（仅限大部份带有些功能的手机使用）
| 合计 | [6 empty] | 0
可视线材部分
1 | 电源线 |  | 国产 | RVV2*1.5 | 100米/卷 | 5
2 | 四芯信号线 |  | 国产 | rvv4*0.75 | 100米/卷 | 5
| 合计 | [6 empty] | 0
| 设备总价 | 不含税 | [5 empty] | 0
施工，辅材及安装
| 税费 | 专票9%
| 总计 | 含税

## 道闸、人行刷脸门禁系统
未来之城道闸、人行刷脸门禁系统
一 | 车牌识别设备（进出口识别）
名称 | 型号 | 配件 |  | 单价 | 单位 | 数量 | 小计 | 参数配置
C01车牌识别 | SWD-CP003 | 高清识别一体机 |  |  | 台 | 6 | 0 | 1、300万高清像素，4.5米以内道宽均可识别；自动对焦，让现场的安装调试更方便快捷； 2、无人值守，支持月卡固定车、新能源、港澳车、临时车进出场； 3、微信/支付宝/银联/二维码支付； 4、支持开通无感支付，绑定银行卡，进出场无需扫码； 5、车辆信息财务报表一目了然； 6、进出场优惠券设置，酒店/餐馆常用功能。 7、固定用户/临时用户均可脱机收费；全系列车牌均可识别，极致优化的嵌入式车牌识别算法：综合识别率高于99.8%； 8、标准4行屏防水机箱，标准高度，可360度调节方向，采用汽车烤漆，外观精美大气。机箱高135cmx长15cmx宽45cm；12颗大功率LED补光灯；4行16字； 补光灯功率12W,适应365天×24小时全天候使用自带光感，漏电保护
摄像机立柱
高清识别一体机
安装配件
一体车牌显示屏
车牌识别主板
高品质工业电源12V2A
红绿灯
空气开关
二 | 前端出入口设备：智能道闸（拦车道闸）
产品 | 型号 | 配件 |  | 单价 | 单位 | 数量 | 小计 | 参数配置
快速直流道闸 | SWD-DZ206 | 主板八层进口元器件主板 |  |  | 台 | 3 | 0 | 1、120W进口大功率机芯起杆平稳、不晃杆、带红路灯模块 选配 2、自带遇阻反弹功能，拦车不砸车双重保障 3、直流无刷3-6秒起落杆速度可自由调节 4、外壳汽车烤漆工艺防腐防晒美观大方
机芯120W直流电机
主机材质1.5MM冷轧板
杆子类型八角杆
长度（1-6）米
地感 | SWD-D2 | 车辆检测器 |  |  | 个 | 3 | 0 | 功能：防砸车,控制道闸落杆。每一台道闸配用一个。采用金属切割电磁场原理判断道闸杆下面是否有车或者是否有车经过，防砸车功能
| SWD-50 | 地感线圈 |  |  | 卷 | 3 | 0 | 专业地感线圈，每卷50米，与车辆检测器组合使用
|  | 小计 |  |  |  |  | 0
三 | 收费系统管理设备
序号 | 型号 | 配件 |  | 单价 | 单位 | 数量 | 小计 | 特点
1 | SWD-M1 | 加密狗 |  |  | 个 | 1 | 0 | 用也软件系统操作，软件加密设置等功能第一次免费，丢失需要另外收费
2 | SWD-C01 | 车牌识别管理软件 |  |  | 套 | 1 | 0 | 自动抓拍显示车牌号码，车辆进出时间，临时车辆自动计算收费金额，操作非常简易。
|  | 光纤线 |  |  | 卷 | 1 | 0 | 用来传输较远的两个出入口信息
| 1.5*2 | 两芯电缆 |  |  | 米 | 300 | 0 | 给道闸供电
|  | 光纤收发器 |  |  | 台 | 4 | 0
3 |  | 交换机 |  |  | 个 | 1 | 0 | TPLINK品牌8口千兆的交换机
|  | 小计 |  |  |  |  | 0
四 | 人行通道系统管理设备
序号 | 型号 | 名称 |  | 单价 | 单位 | 数量 | 小计 | 参数配置
1 | SWD-K58 | 广告小门 |  |  | 个 | 1 | 0 | 电动小门。高1.4米，宽1.2-1.76米，遥控功能(配送两个遥控）
2 | SWD-C01 | 人脸机+立柱 |  |  | 台 | 1 | 0 | ●内置200万，1 /1.8"宽动态低照度CMOS，图像分辨率1920(H)*1080(V)，帧率可达25 帧； ●全天侯识别：搭配4.5mm大通光量镜头和智能补光灯，太阳直射和无光环境也能识别，相机角度可调； ●识别距离:0.5-3米; 识别速度≤250ms，识别率≥97%； ●低照度CMOS，0.01Lux@(F1.2，AGC ON)； ●高性能嵌入式处理器，集图像采集、人脸检测、人脸跟踪和人脸对比于一体，不卡顿； ●自主CNN神经网络算法，动态识别无需特意配合； ●可脱机和联网使用，一台电脑可接入16台人脸相机，软件包含人员添加、修改、删除、查询、同步至识别相机等功能； 支持全景图、局部特写图输出（比对成功、未比对、比对失败、合成图片）； ●支持5000/20000人像库；识别类型:1:N；支持视频叠加；支持韦根协议；支持黑白名单及报警输出； ●人脸直接在相机上采集，无需人脸采集器，也可用手机照片或寸照照片；所有人脸批量上传； ●支持临时名单管控：设置人脸有效期，可精确到时间点，超过时间点就自动失效； ●圆柱是铝合金材质。 ●搭配7寸液晶显示屏； ●工作环境温度：﹣40℃～+80℃
|  | 小计 |  |  |  |  | 0
总计 | [6 empty] | 0 | 以上报价含安装，调试及配件
|  | 税金 | 专票 | 9% |  |  | 0
总金额 | [6 empty] | 0

## 五方对讲系统
未来之城五方对讲机系统
序号 | 图片 | 产品名称 | 品牌 | 型号 | 数量 | 单价 | 合计 | 说明
1 |  | 数字无线主机 | 司创 | SCZ19-ZJ | 1 |  | 0 | 智能数字主机，最多可控制999台分机，手动智能对码。
|  | 主机UPS电源 | 司创 | SCZ19-UPSZ | 1 |  | 0 | 为主机提供电源，理论可持续供电12小时。
|  | 主机天线（8米） | 司创 | SCZ19-TXZ | 1 |  | 0 | 延长款8米，通讯距离半径1-3公里
机房部分
2 |  | 数字无线分机 | 司创 | SCZ19-FJ | 15 |  | 0 | 单元分机
|  | 数字无线分机（2局） | 司创 | SCZ19-FJ-2B |  |  | 0 | 2局分机
|  | 分机UPS电源 | 司创 | SCZ19-UPSF | 15 |  | 0 | 为主机提供电源，理论可持续供电12小时。
|  | 分机天线（5米） | 司创 | SCZ19-TXF | 15 |  | 0 | 延长款5米，通讯距离半径1-3公里
通话器部分
3 |  | 机房电话 | 司创 | SCZ19-JF | 28 |  | 0 | 每部电梯配置一个
|  | 轿厢通话器 | 司创 | SCZ19-JX | 28 |  | 0 | 每部电梯配置一个
|  | 外置通话器（轿顶和坑底） | 司创 | SCZ19-WZ | 56 |  | 0 | 每部电梯配置二个
4 | 网线 |  |  | 超5类全铜 | 6 |  | 0
| 电源线 |  |  | Rvv2*1.5 | 17 |  | 0
| 施工安装及售后 |  |  |  | 1 |  | 0
合计： | [6 empty] | 0
对公付款-产品价格合计（含增值税专票）： | [6 empty] | 0
双12优惠总价： | [6 empty] | 3400
税费：9%专票 | [6 empty] | 0
总计 | [6 empty] | 0

## 小区广播系统
未来之城小区广播系统
一、主控机房设备
名称 |  | 型号 | 品牌 | 数量 | 单位 | 单价(元) | 小计(元) | 质量标准及性能要求
1 | CD/DVD播放智 | TA1236C | OTEWA | 1 | 台 |  | 0 | CD、DVD.U盘MP3自动播放功能 高亮度动态VFD显示,清晰醒目.
2 | 话简 | TM200 | OTEWA | 1 | 只 |  | 0 | 使用方便,适应不同需求; 频响:50-15,000Hz 阻抗:6000
3 | 十六位电源时序器 | TA1260S | OTEWA | 1 | 台 |  | 0 | 按顺序开启或关闭16路受控设备的 [电源 可以通过定时器自动控制或人工
4 | 前置放大器 | TA1251P | OTEWA | 1 | 台 |  | 0 | 五个话简输入口,三个辅助输入口,两个紧急输入口,两个辅助输 出口.
5 | 十路分区器 | TA1254B | OTEWA | 1 | 台 |  | 0 | 2 路输入(A和B),10通道输出。 2种输入告警电平选择 紧急广播强插功能。
6 | 纯后级广播功放 | TA1282 | OTEWA | 1 | 台 |  | 0 | 100V,70V定压输出和4Q-160定 阻输出(平衡,不接地)。 5 单位LED显示器,作状态显示。
7 | 19U机柜(1米) | 19U | 国产 | 1 | 台 |  | 0 | [尺寸: 970X535X485m 颜色:黑色
二、周边设备
1 | 石头草地扬声器 15W | GS738 | OTEWA | 10 | 只 |  | 0 | 石头外观逼真设计,适用学校、公 园、广场草地等场合:优质树脂制
A | 系统合计 |  |  |  |  | 0
B | 线材及辅材
C | 施工维保费用
D | 税金专票9%
E | 背景音乐系统合计

## 监控系统
小区监控系统
序号 | 产品名称 | 图片 | 产品型号 | 数量 | 单位 | 不含税单价 | 小计 | 产品规格
网络视频监控设备
1 | 网络高清枪机 |  | 大华P20A1 | 77 | 台 |  | 0 | 产品主要特性：  支持高清分辨率1920*1080，超低照度  支持标准ONVIF协议，方便接入第三方平台  自动曝光、自动白平衡、自动增益  支持H.265、MJPEG图像压缩编码  红外距离可达30米  支持双码流输出  色彩、亮度、饱和度可调节
2 | 半球摄像头 |  | 大华DH-IPC-HDW1230C-A | 26 | 台 |  | 0
2 | 电梯专用半球 |  | DH-ipc-HDP2230c-sa-n | 28 | 台 |  | 0
3 | 监控电源（电梯） |  | DH-DC12V2A | 28 | 个 |  | 0 | 电梯用网桥传输，故要加装独立电源
4 | 弱电箱 |  | 40*30 | 32 | 个 |  | 0 | 单元弱电井，地面，地下车库
[6 empty] | 小计： | 0
机房设备
1 | 高清网络数字硬盘服务器 |  | NVR808-64-hds2-n | 3 | 台 |  | 0 | 64路8盘位
2 | 8T监控硬盘 |  | WD 8T监控硬盘 | 24 | 块 |  | 0 | 存储30天视频数据
3 | 视频解码器 |  | 4K解码器 MA1000 | 1 | 套 |  | 0 | 解码视频
4 | 机柜 |  | 加厚1.6米600*900机柜 | 1 | 台 |  | 0 | 机房设备用
[6 empty] | 小计： | 0
信号传输部分：
序号 | 产品名称 |  | 品牌 | 数量 | 单位 | 单价 | 金额 | 说明
1 | 交换机 |  | TP8口POE交换机 1009p | 32 | 台 |  | 0 | 为监控提供电源和传信号
2 | 核心交换机 |  | tLSG-5218 | 3 | 台 |  | 0 | 将各视频信号汇聚到一起
3 | 超五类网线 |  | 曙光室外纯铜网线（300米/卷） | 18 | 卷 |  | 0 | 国标纯铜，用于数字高清摄像机到视频服务器之间的视频数据的传输.根据实际情况
4 | 光纤线 |  | 两芯室外皮纤（1000米/卷） | 2 | 卷 |  | 0 | 从主光缆到各弱电箱
| 12芯光缆 |  | 12芯光缆（1000米/卷） | 1 | 卷 |  | 0 | 从机房到各栋楼
5 | 两芯电缆 |  | 两芯纯铜2*1.5（100米/卷） | 20 | 卷 |  | 0 | 给光纤收发器和交换机供电
| 电梯网桥 |  | TL-E201 | 28 | 台 |  | 0 | 电梯监控传输视频信号
6 | 光纤收发器 |  | TL-FC311A-3 | 62 | 台 |  | 0 | 从机房到各弱电箱
[6 empty] | 小计： | 0
备注说明：1.主干线采用光纤进行传输，有效提高整个系统的抗干扰性和稳定性且便于以后的系统升级。
施工辅材及安装施工
序号 | 产品名称 |  | 品牌 | 数量 | 单位 | 单价 | 金额 | 说明
1 | 监控立杆 |  | 3.5米带地笼，避雷针，横臂 | 18 | 套 |  | 0 | 地面
2 | 车库吊装支架 |  |  | 35 | 套 |  | 0 | 地下车库摄像机用
3 | 施工辅材 |  | 施工辅材 | 1 | 批 |  | 0 | 空开，接座，接头，尾纤，pvc管，波纹管，工具耗材等
4 | 布线施工费 |  | 线路敷设 | 1 | 批 |  | 0
5 | 设备安装调试 |  |  | 1 | 项 |  | 0
[6 empty] | 小计： | 0
备注说明：1.线路的保护和电源的保护是保证整个监控系统长期稳定运行的必不可少的一个环节。
| 总造价 | [5 empty] | 0
| 税金 |  | 9% |  |  |  | 0
| 工程总造价 | [5 empty] | 0
说明：1.以上摄像机采用最新数字高清技术，DSP百万像素数字芯片；服务器采用高清视频服务器。保证最佳的图像效果。整套系统一年保修。 2.为了保证整个监控系统的长期稳定运行，建议采用UPS不间断电源系统.
每个弱电箱中进线一根光纤，一根网线，一根电源线，出线平均8根网线（看从柜到摄像头的数量）